## 政省令 － ＥＵ 対比表
Ｎｏ | 政令項番 | 省令項番 | 政省令規制内容 | ＥＵ項番 | ＥＵ規制内容 | 備考
292 | 輸出令２項 | 省令第１条 一項 | 第１条 輸出貿易管理令（以下「輸出令」という。）別表第１の２の項の経済産業省令で定める仕様のものは、次のいずれかに該当するものとする。
293 | 輸出令２項 （１） | 省令第１条 一項 一号 | 一 核燃料物質又は核原料物質であって、次のいずれかに該当するもの | 0C001 | 0C001 "Natural uranium" or "depleted uranium" or thorium in the form of metal, alloy, chemical compound or concentrate and any other material containing one or more of the foregoing;
|  |  |  | 0C002 | 0C002 "Special fissile materials"
294 |  | 省令第１条 一項 一号 イ | イ ウラン又はその化合物 | 0C001 | 0C001 "Natural uranium" or "depleted uranium" or thorium in the form of metal, alloy, chemical compound or concentrate and any other material containing one or more of the foregoing;
|  |  |  | 0C002 | 0C002 "Special fissile materials"
295 |  | 省令第１条 一項 一号 ロ | ロ トリウム又はその化合物 | 0C001 | 0C001 "Natural uranium" or "depleted uranium" or thorium in the form of metal, alloy, chemical compound or concentrate and any other material containing one or more of the foregoing;
296 |  | 省令第１条 一項 一号 ハ | ハ プルトニウム又はその化合物 | 0C002 | 0C002 "Special fissile materials"
|  |  |  | 1C012a | a. Plutonium in any form with a plutonium isotopic assay of plutonium-238 of more than 50% by weight;
297 |  | 省令第１条 一項 一号 ニ | ニ イからハまでの貨物の１又は２以上を含むもの | 0C001 | 0C001 "Natural uranium" or "depleted uranium" or thorium in the form of metal, alloy, chemical compound or concentrate and any other material containing one or more of the foregoing;
|  |  |  | 0C002 | 0C002 "Special fissile materials"
299 | 輸出令２項 （２） | 省令第１条 一項 二号 | 二 原子炉若しくはその部分品若しくは附属装置又は車両、船舶、航空機若しくは宇宙空間用若しくは打ち上げ用の飛しょう体の原子炉用に設計した発電若しくは推進のための装置 | 0A001 | 0A001 "Nuclear reactors" and specially designed or prepared equipment and components therefor, as follows: a. ″Nuclear reactors″; b. Metal vessels, or major shop-fabricated parts therefor, specially designed or prepared to contain the core of a "nuclear reactor", including the reactor vessel head for a reactor pressure vessel; c. Manipulative equipment specially designed or prepared for inserting or removing fuel in a "nuclear reactor"; d. Control rods specially designed or prepared for the control of the fission process in a "nuclear reactor", support or suspension structures therefor, rod drive mechanisms and rod guide tubes; e. Pressure tubes specially designed or prepared to contain fuel elements and the primary coolant in a "nuclear reactor" at an operating pressure in excess of 5.1 MPa; f. Zirconium metal and alloys in the form of tubes or assemblies of tubes in which the ratio of hafnium to zirconium is less than 1:500 parts by weight, specially designed or prepared for use in a "nuclear reactor"; g. Coolant pumps specially designed or prepared for circulating the primary coolant of "nuclear reactors"; h. 'Nuclear reactor internals' specially designed or prepared for use in a "nuclear reactor", including support columns for the core, fuel channels, thermal shields, baffles, core grid plates, and diffuser plates; i. Heat exchangers (steam generators) specially designed or prepared for use in the primary coolant circuit of a "nuclear reactor"; j. Neutron detection and measuring instruments specially designed or prepared for determining neutron flux levels within the core of a "nuclear reactor". | 車両・船舶・航空機・宇宙空間／打上用飛翔体の原子炉用発電・推進装置については、対比するＥＵ規制は見当たらないので注意が必要です。 ＥＵ規制「０Ａ００１ｂ～ｊ」は、省令の解釈の「原子炉の部分品」又は「原子炉の附属装置」に対比します。
300 | 輸出令２項 （３） | 省令第１条 一項 三号 | 三 重水素又は重水素化合物であって、重水素の原子数の水素の原子数に対する比率が５，０００分の一を超えるもの | 0C003 | 0C003 Deuterium, heavy water (deuterium oxide) and other compounds of deuterium, and mixtures and solutions containing deuterium, in which the isotopic ratio of deuterium to hydrogen exceeds 1:5,000.
301 | 輸出令２項 （４） | 省令第１条 一項 四号 | 四 人造黒鉛であって、ほう素当量が全重量の１，０００，０００分の５未満で、かつ、２０度の温度における見掛け比重が１．５０を超えるもののうち、次のいずれかに該当するもの イ 原子炉用のもの ロ 原子炉用に用いることができるもの（イに該当するものを除く。） | 0C004 | 0C004 Graphite, nuclear grade, having a purity level of less than 5 parts per million 'boron equivalent' and with a density greater than 1.5 g/cm3. | 該当する範囲については、省令の解釈での規制内容とＥＵの規制内容に相違があるので注意が必要です。
305 | 輸出令２項 （５） | 省令第１条 一項 五号 | 五 放射線を照射した核燃料物質若しくは核原料物質の分離用若しくは再生用に設計した装置又はその部分品若しくは制御装置 | 0B006 | 0B006 Plant for the reprocessing of irradiated "nuclear reactor" fuel elements, and specially designed or prepared equipment and components therefor.
306 | 輸出令２項 （６） | 省令第１条 一項 六号 | 六 リチウムの同位元素の分離用の装置又は核燃料物質の成型加工用の装置 | 0B005 | 0B005 Plant specially designed for the fabrication of "nuclear reactor" fuel elements and specially designed or prepared equipment therefor.
|  |  |  | 1B233 | 1B233 Lithium isotope separation facilities or plants, and equipment therefor, as follows: a. Facilities or plants for the separation of lithium isotopes; b. Equipment for the separation of lithium isotopes, as follows: 1. Packed liquid-liquid exchange columns specially designed for lithium amalgams; 2. Mercury or lithium amalgam pumps; 3. Lithium amalgam electrolysis cells; 4. Evaporators for concentrated lithium hydroxide solution.
307 | 輸出令２項 （７） | 省令第１条 一項 七号 | 七 ウラン若しくはプルトニウムの同位元素の分離用の装置であって、次のいずれかに該当するもの若しくはその附属装置又はこれらの部分品 | 0B001 | 0B001 Plant for the separation of isotopes of "natural uranium", "depleted uranium" and "special fissile materials", and specially designed or prepared equipment and components therefor, as follows:
308 |  | 省令第１条 一項 七号 イ | イ ガス拡散法を用いるもの | 0B001c | Equipment and components, specially designed or prepared for gaseous diffusion separation process, as follows:
309 |  | 省令第１条 一項 七号 ロ | ロ 遠心分離法を用いるもの | 0B001b | Gas centrifuges and assemblies and components, specially designed or prepared for gas centrifuge separation process, as follows:
310 |  | 省令第１条 一項 七号 ハ | ハ ノズル分離法を用いるもの | 0B001d | Equipment and components, specially designed or prepared for aerodynamic separation process, as follows:
311 |  | 省令第１条 一項 七号 ニ | ニ ボルテックス法を用いるもの | 0B001d | Equipment and components, specially designed or prepared for aerodynamic separation process, as follows:
312 |  | 省令第１条 一項 七号 ホ | ホ 化学交換法を用いるもの | 0B001e | Equipment and components, specially designed or prepared for chemical exchange separation process,as follows:
|  |  |  | 0B001f | Equipment and components, specially designed or prepared for ion-exchange separation process, as follows:
313 |  | 省令第１条 一項 七号 ヘ | ヘ レーザー分離法を用いるもの | 0B001g | Equipment and components, specially designed or prepared for atomic vapour ″laser″ isotope separation process (AVLIS), as follows:
|  |  |  | 0B001h | Equipment and components, specially designed or prepared for molecular ″laser″ isotope separation process (MLIS) or chemical reaction by isotope selective laser activation (CRISLA), as follows:
314 |  | 省令第１条 一項 七号 ト | ト プラズマ法を用いるもの | 0B001i | Equipment and components, specially designed or prepared for plasma separation process, as follows:
315 |  | 省令第１条 一項 七号 チ | チ 電磁分離法を用いるもの | 0B001j | Equipment and components, specially designed or prepared for electromagnetic separation process, as follows:
317 | 輸出令２項 （８） | 省令第１条 一項 八号 | 八 周波数変換器又はその部分品であって、次のいずれかに該当するもの
318 |  | 省令第１条 一項 八号 イ | イ ガス遠心分離機用の周波数変換器であって、次の（一）から（四）までのすべてに該当するもの又はその部分品 | 0B001b13 | 13. Frequency changers (converters or inverters) specially designed or prepared to supply motor stators for gas centrifuge enrichment, having all of the following characteristics, and specially designed components therefor:
319 |  | 省令第１条 一項 八号 イ （一） | （一） 出力が三相以上のものであって、周波数が６００ヘルツ以上２，０００ヘルツ以下の出力を得ることができるもの | 0B001b13a | a. Multiphase output of 600 to 2,000 Hz;
320 |  | 省令第１条 一項 八号 イ （二） | （二） 出力電圧のひずみ率が２パーセント未満のもの | 0B001b13c | c. Harmonic distortion of less than 2%; and
321 |  | 省令第１条 一項 八号 イ （三） | （三） 出力周波数の精度がプラスマイナス０．１パーセント未満のもの | 0B001b13b | b. Frequency control better than 0.1%;
322 |  | 省令第１条 一項 八号 イ （四） | （四） 出力基本波電力の入力基本波電力に対する比率が８０パーセントを超えるもの | 0B001b13d | d. An efficiency greater than 80%;
323 |  | 省令第１条 一項 八号 ロ | ロ 周波数変換器であって、次の（一）から（四）までのすべてに該当するもの（イに該当するものを除く。） | 3A225 | 3A225 Frequency changers or generators, other than those specified in 0B001.b.13., having all of the following characteristics:
324 |  | 省令第１条 一項 八号 ロ （一） | （一） ４０ワット以上の出力を得ることができるもの | 3A225a | a. Multiphase output capable of providing a power of 40 W or greater;
325 |  | 省令第１条 一項 八号 ロ （二） | （二） 出力が三相以上のものであって、周波数が６００ヘルツ超２，０００ヘルツ未満の出力を得ることができるもの | 3A225b | b. Capable of operating in the frequency range between 600 and 2000 Hz;
326 |  | 省令第１条 一項 八号 ロ （三） | （三） 出力電圧のひずみ率が１０パーセント未満のもの | 3A225c | c. Total harmonic distortion better (less) than 10%; and
327 |  | 省令第１条 一項 八号 ロ （四） | （四） 出力周波数の精度がプラスマイナス０．１パーセント未満のもの | 3A225d | d. Frequency control better (less) than 0.1%.
329 | 輸出令２項 （９） | 省令第１条 一項 九号 | 九 ニッケルの粉であって、径の平均値が１０マイクロメートル未満で、かつ、重量比による純度が９９パーセント以上のもの又はこれを用いて製造した多孔質金属 | 1C240 | 1C240 Nickel powder and porous nickel metal, other than those specified in 0C005, as follows: a. Nickel powder having both of the following characteristics: 1. A nickel purity content of 99.0% or greater by weight; and 2. A mean particle size of less than 10 micrometres measured by American Society for Testing and Materials (ASTM) B330 standard; b. Porous nickel metal produced from materials specified in 1C240.a.
330 | 輸出令２項 （１０） | 省令第１条 一項 十号 | 十 重水素若しくは重水素化合物の製造に用いられる装置又はその部分品若しくは附属装置であって、次のいずれかに該当するもの | 0B004 | 0B004 Plant for the production or concentration of heavy water, deuterium and deuterium compounds and specially designed or prepared equipment and components therefor, as follows:
|  |  |  | 1B229 | 1B229 Water-hydrogen sulphide exchange tray columns and 'internal contactors', as follows:
331 |  | 省令第１条 一項 十号 イ | イ 重水素若しくは重水素化合物の製造用の装置（濃縮用の装置を含む。）又はその部分品若しくは附属装置 | 0B004b | 0B004 Plant for the production or concentration of heavy water, deuterium and deuterium compounds and speciallydesigned or prepared equipment and components therefor, as follows b. Equipment and components, as follows:
332 |  | 省令第１条 一項 十号 ロ | ロ 重水の製造に用いられる装置又はその部分品若しくは附属装置であって、次のいずれかに該当するもの（イに該当するものを除く。） | 1B229 | 1B229 Water-hydrogen sulphide exchange tray columns and 'internal contactors', as follows:
333 |  | 省令第１条 一項 十号 ロ （一） | （一）棚段塔であって、次の１から３までのすべてに該当するもの | 1B229a | a. Water-hydrogen sulphide exchange tray columns, having all of the following characteristics:
334 |  | 省令第１条 一項 十号 ロ （一） １ | １ 細粒炭素鋼を用いたもの | 1B229a2 | 2 Constructed of carbon steel having an austenitic ASTM (or equivalent standard) grain size number of 5 or greater; and
335 |  | 省令第１条 一項 十号 ロ （一） ２ | ２ ２メガパスカル以上の圧力で用いることができるもの | 1B229a1 | 1 Can operate at pressures of 2 MPa or greater;
336 |  | 省令第１条 一項 十号 ロ （一） ３ | ３ （二）に掲げる内部構造を有するもの | 1B229b | 'Internal contactors’ for the water-hydrogen sulphide exchange tray columns specified in 1B229.a.
337 |  | 省令第１条 一項 十号 ロ （二） | （二） 棚段塔の内部構造物であって、次の１から３までのすべてに該当するもの | 1B229b | 'Internal contactors’ for the water-hydrogen sulphide exchange tray columns specified in 1B229.a.
338 |  | 省令第１条 一項 十号 ロ （二） １ | １ 断面積が２．５４平方メートル以上のものであって、２つ以上の部分に分割されているもの | 1B229bY | Technical Note: 'Internal contactors' of the columns are segmented trays which have an effective assembled diameter of 1.8 m or greater, are designed to facilitate countercurrent contacting and are constructed of stainless steels with a carbon content of 0.03% or less. These may be sieve trays, valve trays, bubble cap trays, or turbogrid trays.
339 |  | 省令第１条 一項 十号 ロ （二） ２ | ２ 気体と液体を向流的に流して接触させるように設計したもの
340 |  | 省令第１条 一項 十号 ロ （二） ３ | ３ 硫化水素に対して耐食性のある材料を用いたもの
341 |  | 省令第１条 一項 十号 ロ （三） | （三） 低温で用いられる蒸留塔であって、次の１から４までのすべてに該当するもの | 1B228 | 1B228 Hydrogen-cryogenic distillation columns having all of the following characteristics:
342 |  | 省令第１条 一項 十号 ロ （三） １ | １ 細粒ステンレス鋼であって、水素ぜい性のないものを用いたもの | 1B228c | c. Constructed of either: 1. Stainless steel of the 300 series with low sulphur content and with an austenitic ASTM (or equivalent standard) grain size number of 5 or greater; or 2. Equivalent materials which are both cryogenic and H2-compatible; and
343 |  | 省令第１条 一項 十号 ロ （三） ２ | ２ 断面積が０．７８５平方メートル以上であり、かつ、長さが５メートル以上のもの | 1B228d | d. With internal diameters of 1 m or greater and effective lengths of 5 m or greater.
344 |  | 省令第１条 一項 十号 ロ （三） ３ | ３ 温度が零下２３８度以下で用いることができるように設計したもの | 1B228a | a. Designed for operation with internal temperatures of 35 K (-238 ℃) or less;
345 |  | 省令第１条 一項 十号 ロ （三） ４ | ４ ０．５メガパスカル以上５メガパスカル以下の圧力範囲において用いることができるように設計したもの | 1B228b | b. Designed for operation at an internal pressure of 0.5 to 5 MPa;
346 |  | 省令第１条 一項 十号 ロ （四） | （四） 真空蒸留用の塔に用いることができるように設計した充てん物であって、化学的にぬれ性を改善する処理を行った燐青銅製のもののうち、メッシュ状のもの | 1A226 | 1A226 Specialized packings which may be used in separating heavy water from ordinary water, having both of the following characteristics: a. Made of phosphor bronze mesh chemically treated to improve wettability; and b. Designed to be used in vacuum distillation towers.
347 |  | 省令第１条 一項 十号 ロ （五） | （五） 温度が零下２３８度以下で用いることができるように設計したターボエキスパンダであって、水素の排出量が１時間につき１，０００キログラム以上のもの | 1B232 | 1B232 Turboexpanders or turboexpander-compressor sets having both of the following characteristics: a. Designed for operation with an outlet temperature of 35 K (-238 C) or less; and b. Designed for a throughput of hydrogen gas of 1000 kg/h or greater.
348 |  | 省令第１条 一項 十号 ロ （六） | （六） アンモニア合成装置であって、イに該当する装置に用いることができるもの | 1B227 | 1B227 Ammonia synthesis converters or ammonia synthesis units, in which the synthesis gas (nitrogen and hydrogen) is withdrawn from an ammonia/hydrogen high-pressure exchange column and the synthesized ammonia is returned to said column.
349 |  | 省令第１条 一項 十号 ロ （七） | （七） カリウムアミドを含む液化アンモニアを循環させることができるポンプであって、次の１から３までのすべてに該当するもの | 1B230 | 1B230 Pumps capable of circulating solutions of concentrated or dilute potassium amide catalyst in liquid ammonia (KNH2/NH3), having all of the following characteristics:
350 |  | 省令第１条 一項 十号 ロ （七） １ | １ 気密な構造のもの | 1B230a | a. Airtight (i.e., hermetically sealed);
351 |  | 省令第１条 一項 十号 ロ （七） ２ | ２ １．５メガパスカル以上６０メガパスカル以下の圧力範囲において用いることができるもの | 1B230c | c. Either of the following characteristics 1. For concentrated potassium amide solutions (1% or greater), an operating pressure of 1.5 to 60 MPa; or 2. For dilute potassium amide solutions (less than 1%), an operating pressure of 20 to 60 MPa.
352 |  | 省令第１条 一項 十号 ロ （七） ３ | ３ 吐出し量が１時間につき８．５立方メートルを超えるもの | 1B230b | b. A capacity greater than 8.5 m3/h; and
354 | 輸出令２項 （１０の２） | 省令第１条 一項 十の二号 | 十の二 三酸化ウラン、六ふっ化ウラン、二酸化ウラン、四ふっ化ウラン、金属ウラン若しくは四塩化ウランの製造用の装置であって、次のいずれかに該当するもの若しくはその附属装置又はこれらの部分品 | 0B003 | 0B003 Plant for the conversion of uranium and equipment specially designed or prepared therefor, as follows:
355 |  | 省令第１条 一項 十の二号 イ | イ ウラン鉱石精鉱を原料とする三酸化ウランの製造用の装置 | 0B003a | a. Systems for the conversion of uranium ore concentrates to UO3;
356 |  | 省令第１条 一項 十の二号 ロ | ロ 三酸化ウラン又は四ふっ化ウランを原料とする六ふっ化ウランの製造用の装置 | 0B003b | b. Systems for the conversion of UO3 to UF6;
|  |  |  | 0B003e | e. Systems for the conversion of UF4 to UF6;
357 |  | 省令第１条 一項 十の二号 ハ | ハ 三酸化ウラン又は六ふっ化ウランを原料とする二酸化ウランの製造用の装置 | 0B003c | c. Systems for the conversion of UO3 to UO2;
|  |  |  | 0B003g | g. Systems for the conversion of UF6 to UO2;
358 |  | 省令第１条 一項 十の二号 ニ | ニ 二酸化ウラン又は六ふっ化ウランを原料とする四ふっ化ウランの製造用の装置 | 0B003d | d. Systems for the conversion of UO2 to UF4;
|  |  |  | 0B003h | h. Systems for the conversion of UF6 to UF4;
359 |  | 省令第１条 一項 十の二号 ホ | ホ 四ふっ化ウランを原料とする金属ウランの製造用の装置 | 0B003f | f. Systems for the conversion of UF4 to uranium metal;
360 |  | 省令第１条 一項 十の二号 ヘ | ヘ 二酸化ウランを原料とする四塩化ウランの製造用の装置 | 0B003i | i. Systems for the conversion of UO2 to UCl4.
361 | 輸出令２項 （１０の２） | 省令第１条 一項 十の三号 | 十の三 二酸化プルトニウム、しゅう酸プルトニウム、過酸化プルトニウム、三ふっ化プルトニウム、四ふっ化プルトニウム若しくは金属プルトニウムの製造用の装置若しくはその附属装置又はこれらの部分品 | 0B007 | 0B007 Plant for the conversion of plutonium and equipment specially designed or prepared therefor, as follows: a. Systems for the conversion of plutonium nitrate to oxide; b. Systems for plutonium metal production.
362 | 輸出令２項 （１１） | 省令第１条 一項 十一号 | 十一 しごきスピニング加工機又はその部分品であって、次のいずれかに該当するもの | 2B209 | 2B209 Flow forming machines, spin forming machines capable of flow forming functions, other than those specified in 2B009 or 2B109, and mandrels, as follows:
363 |  | 省令第１条 一項 十一号 イ | イ しごきスピニング加工機であって、数値制御装置又は電子計算機によって制御することができるもののうち、ローラの数が３以上のもの | 2B209a | a. Machines having both of the following characteristics: 1. Three or more rollers (active or guiding); and 2. Which, according to the manufacturer's technical specification, can be equipped with "numerical control" units or a computer control;
364 |  | 省令第１条 一項 十一号 ロ | ロ 内径が７５ミリメートル超４００ミリメートル未満の円筒形のロータを成形することができるように設計したマンドレル | 2B209b | b. Rotor-forming mandrels designed to form cylindrical rotors of inside diameter between 75 mm and 400 mm.
366 |  | 省令第１条 一項 十二号 | 十二 削除
367 |  | 省令第１条 一項 十三号 | 十三 削除
368 | 輸出令２項 （１２） １ | 省令第１条 一項 十四号 | 十四 工作機械（金属、セラミック又は複合材料を加工することができるものに限る。）であって、輪郭制御をすることができる軸数が２以上の電子制御装置を取り付けることができるもののうち、次のイからニまでのいずれかに該当するもの（ホに該当するものを除く。） | 2B201 | 2B201 Machine tools and any combination thereof, other than those specified in 2B001, as follows, for removing or cutting metals, ceramics or "composites", which, according to the manufacturer’s technical specification, can be equipped with electronic devices for simultaneous "contouring control" in two or more axes:
|  |  |  | 2B001 | Machine tools and any combination thereof, for removing (or cutting) metals, ceramics or ″composites″,which, according to the manufacturer’s technical specification, can be equipped with electronic devices for″numerical control″, and specially designed components as follows:
369 |  | 省令第１条 一項 十四号 イ | イ 旋削をすることができる工作機械であって、次の（一）及び（二）に該当するもの（（三）に該当するものを除く。） | 2B001a | a. Machine tools for turning having all of the following:
370 |  | 省令第１条 一項 十四号 イ （一） | （一） 国際標準化機構が定めた規格（以下「国際規格」という。）ＩＳＯ２３０／２（１９８８）で定める測定方法により直線軸の全長について測定したときの位置決め精度が０．００６ミリメートル未満のもの | 2B001a1 | 1. Positioning accuracy with ″all compensations available″ equal to or less (better) than 6 μm according to ISO 230/2 (1988)(1) or national equivalents along any linear axis; and (1) Manufacturers calculating positioning accuracy in accordance with ISO 230/2 (1997) should consult the competent authorities of theMember State in which they are established.
|  |  |  | 2B001a2 | 2. Two or more axes which can be coordinated simultaneously for ″contouring control″;
371 |  | 省令第１条 一項 十四号 イ （二） | （二） 直径が３５ミリメートルを超えるものを加工することができるもの | ― |  | 省令第１条第十四号イ（二）、（三）については、対比するＥＵ規制が見当たりませんが、ＮＳＧでは「１Ｂ２ａ」に対応します。
372 |  | 省令第１条 一項 十四号 イ （三） | （三） 棒材作業用の旋盤のうち、スピンドル貫通穴から材料を差し込み加工するものであって 、次の１及び２に該当するもの | ―
373 |  | 省令第１条 一項 十四号 イ （三） １ | １ 加工できる材料の最大直径が４２ミリメートル以下のもの | ―
374 |  | 省令第１条 一項 十四号 イ （三） ２ | ２ チャックを取り付けることができないもの | ―
375 |  | 省令第１条 一項 十四号 ロ | ロ フライス削り又は中ぐりをすることができる工作機械であって、次の（一）から（三）までのいずれかに該当するもの（（四）に該当するものを除く。） | 2B201a | a. Machine tools for milling, having any of the following characteristics:
376 |  | 省令第１条 一項 十四号 ロ （一） | （一） 国際規格ＩＳＯ２３０／２（１９８８）で定める測定方法により直線軸の全長について測定したときの位置決め精度が０．００６ミリメートル未満のもの | 2B201a1 | 1 Positioning accuracies with "all compensations available" equal to or less (better) than 6 μm according to ISO 230/2 (1988)1 or national equivalents along any linear axis; or
377 |  | 省令第１条 一項 十四号 ロ （二） | （二） 輪郭制御をすることができる回転軸の数が２以上のもの | 2B201a2 | 2 Two or more contouring rotary axes;
378 |  | 省令第１条 一項 十四号 ロ （三） | （三） 輪郭制御をすることができる軸数が５以上もの | ― |  | 省令第１条第十四号ロ（三）については、対応するＥＵ規制が見当たりませんが、2B001.b.2では規定されています。なお、ＮＳＧでは「１Ｂ２ｂ３」に対応します。
379 |  | 省令第１条 一項 十四号 ロ （四） | （四） フライス盤であって、次の１及び２に該当するもの | 2B201aX | Note: 2B201.a. does not control milling machines having the following characteristics:
380 |  | 省令第１条 一項 十四号 ロ （四） １ | １ 国際規格ＩＳＯ８４１（数値制御工作機械－座標軸及び運動の記号）で定めるＸ軸の方向の移動量が２メートルを超えるもの | 2B201aXa | a. X-axis travel greater than 2 m; and
381 |  | 省令第１条 一項 十四号 ロ （四） ２ | ２ 国際規格ＩＳＯ２３０／２（１９８８）で定める測定方法により国際規格ＩＳＯ８４１で定めるＸ軸の全長について測定したときの位置決め精度が０．０３ミリメートルを超えるもの | 2B201aXb | b. Overall positioning accuracy on the x-axis more (worse) than 30 μm.
382 |  | 省令第１条 一項 十四号 ハ | ハ 研削をすることができる工作機械であって、次の（一）から（三）までのいずれかに該当するもの（次の（四）又は（五）に該当するものを除く。） | 2B201b | b. Machine tools for grinding, having any of the following characteristics:
383 |  | 省令第１条 一項 十四号 ハ （一） | （一） 国際規格ＩＳＯ２３０／２（１９８８）で定める測定方法により直線軸の全長について測定したときの位置決め精度が０．００４ミリメートル未満のもの | 2B201b1 | 1 Positioning accuracies with "all compensations available" equal to or less (better) than 4μm according to ISO 230/2 (1988)1 or national equivalents along any linear axis; or
384 |  | 省令第１条 一項 十四号 ハ （二） | （二） 輪郭制御をすることができる回転軸の数が２以上のもの | 2B201b2 | 2 Two or more contouring rotary axes.
385 |  | 省令第１条 一項 十四号 ハ （三） | （三） 輪郭制御をすることができる軸数が５以上のもの | ― |  | 省令第１条第十四号ハ（三）については、対比するＥＵ規制が見当たりませんが、２B001.c.2では規定されています。なお、ＮＳＧでは「１Ｂ２ｃ３」に対応します。
386 |  | 省令第１条 一項 十四号 ハ （四） | （四） 円筒外面研削盤、円筒内面研削盤又は円筒内外面研削盤であって、次の１及び２に該当するもの | 2B201X | Note: 2B201.b. does not control the following grinding machines:
387 |  | 省令第１条 一項 十四号 ハ （四） １ | １ 外形又は長さが１５０ミリメートル以内のものを研削するように設計したもの | 2B201bXa1 | 1. Limited to a maximum workpiece capacity of 150 mm outside diameter or length; and
388 |  | 省令第１条 一項 十四号 ハ （四） ２ | ２ 国際規格ＩＳＯ８４１で定めるＸ軸、Ｚ軸及びＣ軸のみを有するもの | 2B201bXa2 | 2. Axes limited to x, z and c;
389 |  | 省令第１条 一項 十四号 ハ （五） | （五） ジグ研削盤であって、次の１及び２のいずれにも該当しないもの | 2B201bX | Note: 2B201.b. does not control the following grinding machines:
390 |  | 省令第１条 一項 十四号 ハ （五） １ | １ 国際規格ＩＳＯ８４１で定めるＺ軸を有するもののうち、国際規格ＩＳＯ２３０／２（１９８８）で定める測定方法により当該Ｚ軸の全長について測定したときの位置決め精度が０．００４ミリメートル未満のもの | 2B201bXb | b. Jig grinders that do not have a z-axis or a w-axis with an overall positioning accuracy less (better) than 4 μm according to ISO 230/2 (1988) or national equivalents.
391 |  | 省令第１条 一項 十四号 ハ （五） ２ | ２ 国際規格ＩＳＯ８４１で定めるＷ軸を有するもののうち、国際規格ＩＳＯ２３０／２（１９８８）で定める測定方法のより当該Ｗ軸の全長について測定したときの位置決め精度が０．００４ミリメートル未満のもの | 2B201bXb | b. Jig grinders that do not have a z-axis or a w-axis with an overall positioning accuracy less (better) than 4 μm according to ISO 230/2 (1988) or national equivalents.
392 |  | 省令第１条 一項 十四号 ニ | ニ 放電加工（ワイヤ放電加工を除く。）をすることができる工作機械であって、輪郭制御をすることができる回転軸の数が２以上のもの | 2B001d | d. Electrical discharge machines (EDM) of the non-wire type which have two or more rotary axes which can be coordinated simultaneously for ″contouring control″;
393 |  | 省令第１条 一項 十四号 ホ | ホ 工作機械であって、次のいずれかを製造するためのみに設計したもの | 2B201X1 | Note 1: 2B201 does not control special purpose machine tools limited to the manufacture of any of the following parts:
394 |  | 省令第１条 一項 十四号 ホ （一） | （１）歯車 | 2B201X1a | a. Gears;
395 |  | 省令第１条 一項 十四号 ホ （二） | （２）クランク軸又はカム軸 | 2B201X1b | b. Crankshafts or camshafts;
396 |  | 省令第１条 一項 十四号 ホ （三） | （３）工具又は刃物 | 2B201X1c | c. Tools or cutters;
397 |  | 省令第１条 一項 十四号 ホ （四） | （４）押出機のウォーム | 2B201X1d | d. Extruder worms.
399 | ― | 省令第１条 一項 十五号 | 十五 削除
400 | ― | 省令第１条 一項 十六号 | 十六 削除
401 | 輸出令２項 （１２） ２ | 省令第１条 一項 十七号 | 十七 測定装置（工作機械であって、測定装置として使用することができるものを含む。）であって、次のいずれかに該当するもの | 2B206 | 2B206 Dimensional inspection machines, instruments or systems, other than those specified in 2B006, as follows:
|  |  |  | 2B206X1 | Note 1: Machine tools that can be used as measuring machines are controlled if they meet or exceed the criteria specified for the machine tool function or the measuring machine function.
402 |  | 省令第１条 一項 十七号 イ | イ 電子計算機又は数値制御装置により制御される測定装置であって、次の（一）及び（二）に該当するもの | 2B206a | a. Computer controlled or numerically controlled dimensional inspection machines having both of the following characteristics:
403 |  | 省令第１条 一項 十七号 イ （一） | （一） 測定軸の数が２以上のもの | 2B206a1 | 1 Two or more axes; and
404 |  | 省令第１条 一項 十七号 イ （二） | （二） 国際規格で定める測定方法により測定した場合に、測定軸のマイクロメートルで表した最大許容長さ測定誤差の数値がミリメートルで表した当該測定軸の長さに０．００１を乗じて得た数値に１．２５を加えた数値以下となる測定軸を有するもの | 2B206a2 | 2 A one-dimensional length "measurement uncertainty" equal to or less (better) than (1.25 + L/1000) ?m tested with a probe of an "accuracy" of less (better) than 0.2 μm (L is the measured length in millimetres) (Ref.:VDI/VDE 2617 Parts 1 and 2); | ＥＵ規制「２Ｂ２０６ａ２」は、ＮＳＧレジームの改正を未反映のため、省令とＥＵの規制内容と相違があります。
405 |  | 省令第１条 一項 十七号 ロ | ロ 直線上の変位を測定するものであって、次のいずれかに該当するもの | 2B006b | b. Linear and angular displacement measuring instruments, as follows:
406 |  | 省令第１条 一項 十七号 ロ （一） | （一） 非接触型の測定システムであって、０．２ミリメートルまでの測定レンジにおいて、分解能が０．２マイクロメートル以下のもの | 2B006b1a | a. Non-contact type measuring systems with a "resolution" equal to or less (better) than 0.2 μm within a measuring range up to 0.2 mm;
407 |  | 省令第１条 一項 十七号 ロ （二） | （二） 線形電圧差動変圧器を用いた測定システムであって、次の１及び２に該当するもの | 2B006b1b | b. Linear voltage differential transformer systems having all of the following characteristics:
408 |  | 省令第１条 一項 十七号 ロ （二） １ | １ ５ミリメートルまでの測定レンジにおいて、直線性が０．１パーセント以下のもの | 2B006b01b1 | 1. "Linearity" equal to or less (better) than 0.1% within a measuring range up to 5 mm; and
409 |  | 省令第１条 一項 十七号 ロ （二） ２ | ２ １９度以上２１度以下の温度範囲において測定した場合に、ドリフトが２４時間当たり０．１パーセント以下のもの | 2B006b01b2 | 2. Drift equal to or less (better) than 0.1% per day at a standard ambient test room temperature ±1 K; or
410 |  | 省令第１条 一項 十七号 ロ （三） | （三） 次の１及び２に該当するもの（フィードバック機能を有しない干渉計であって、レーザーを用いて工作機械、測定装置又はこれらに類するもののスライド運動誤差を測定するものを除く。） | 2B006b1c | c. Measuring systems having all of the following:
|  |  |  | 2B006b1X | Note: 2B006.b.1. does not control measuring interferometer systems, with an automatic control system that is designed to use no feedback techniques, containing a "laser" to measure slide movement errors of machine-tools, dimensional inspection machines or similar equipment.
411 |  | 省令第１条 一項 十七号 ロ （三） １ | １ レーザー光を用いて測定することができるもの | 2B006b1c1 | 1. Containing a "laser"; and
412 |  | 省令第１条 一項 十七号 ロ （三） ２ | ２ １９度以上２１度以下の温度範囲において、次の一及び二の特性を１２時間維持することができるもの 一 測定できる最大の 測定レンジにおい て、分解能が０．１ マイクロメートル以 下のもの 二 ドイツ技術者協会 の規格（ＶＤＩ／Ｖ ＤＥ２６１７）で定 める測定方法により 測定し、空気屈折率 で補正した場合に、 測定軸のマイクロ メートルで表した'' 測定の不確かさの数 値がミリメートルで 表した当該測定軸の 長さに０．０００５ を乗じて得た数値に ０．２を加えた数値 以下のもの | 2B006b1c2 | 2. Maintaining, for at least 12 hours, at a temperature of 20 ± 1 °C, all of the following: a. A "resolution" over their full scale of 0.1 um or less (better); and b. Capable of achieving a ″measurement uncertainty″, when compensated for therefractive index of air, equal to or less (better) than (0,2 + L/2 000) μm (L is the measured length in mm); or
413 |  | 省令第１条 一項 十七号 ハ | ハ 角度の変位を測定するものであって、ドイツ技術者協会の規格（ＶＤＩ／ＶＤＥ２６１７）で定める測定方法により測定した場合に、角度位置の偏差の最大値が０．０００２５度以下のもの（平行光線を用いて鏡の角度の変位を測定する光学的器械を除く。） | 2B006b2 | 2. Angular displacement measuring instruments having an "angular position deviation" equal to or less (better) than 0.00025°;
|  |  |  | 2B006b2X | Note: 2B006.b.2. does not control optical instruments, such as autocollimators, using collimated light (e.g., laser light) to detect angular displacement of a mirror.
414 |  | 省令第１条 一項 十七号 ニ | ニ 曲面形状を有するものの長さ及び角度を同時に測定することができる測定装置であって、次の（一）及び（二）に該当するもの | 2B206b | b. Systems for simultaneous linear-angular inspection of hemishells, having both of the following characteristics:
|  |  |  | 2B206Y1 | Technical Notes: 1 The probe used in determining the measurement uncertainty of a dimensional inspection system shall be described in VDI/VDE 2617 parts 2, 3 and 4.
415 |  | 省令第１条 一項 十七号 ニ （一） | （一） ドイツ技術者協会の規格（ＶＤＩ／ＶＤＥ２６１７）で定める測定方法により測定した場合に、測定軸の測定の不確かさの数値が測定距離５ミリメートル当たり３．５マイクロメートル以下のもの | 2B206b1 | 1. "Measurement uncertainty" along any linear axis equal to or less (better) than 3.5μm per 5 mm; and
416 |  | 省令第１条 一項 十七号 ニ （二） | （二） ドイツ技術者協会の規格（ＶＤＩ／ＶＤＥ２６１７）で定める測定方法により測定した場合に、角度位置の偏差の最大値が０．０２度以下のもの | 2B206b2 | 2. "Angular position deviation" equal to or less than 0.02°.
418 | 輸出令２項 （１３） | 省令第１条 一項 十八号 | 十八 誘導炉、アーク炉若しくはプラズマ若しくは電子ビームを用いた溶解炉又はこれらの附属装置であって、次のいずれかに該当するもの
419 |  | 省令第１条 一項 十八号 イ | イ 真空誘導炉若しくは不活性ガスを用いる誘導炉（半導体ウエハーの加工用のものを除く。）であって、次の（一）から（三）までのすべてに該当するもの又はこれらの電源装置であって、出力が５キロワット以上のもの | 2B226 | 2B226 Controlled atmosphere (vacuum or inert gas) induction furnaces, and power supplies therefor, as follows:
|  |  |  | 2B226b | b. Power supplies, with a specified power output of 5 kW or more, specially designed for furnaces specified in 2B226.a.
|  |  |  | 2B226X | Note: 2B226.a. does not control furnaces designed for the processing of semiconductor wafers.
420 |  | 省令第１条 一項 十八号 イ （一） | （一） 炉の内部を８５０度を超える温度にすることができるもの | 2B226a1 | 1. Capable of operation above 1,123 K (850°C);
421 |  | 省令第１条 一項 十八号 イ （二） | （二） 直径が６００ミリメートル以下の誘導コイルを有するもの | 2B226a2 | 2. Induction coils 600 mm or less in diameter; and
422 |  | 省令第１条 一項 十八号 イ （三） | （三） 電源装置からの入力が５キロワット以上のもの | 2B226a3 | 3. Designed for power inputs of 5 kW or more;
423 |  | 省令第１条 一項 十八号 ロ | ロ アーク炉であって、真空中若しくは不活性ガス中で金属を溶解して鋳造するもののうち、容量が１，０００立方センチメートル超２０，０００立方センチメートル未満の消耗電極を有し、かつ、１，７００度を超える温度で金属を溶解することができるもの又は電子計算機を用いた当該アーク炉用の制御装置若しくは監視装置 | 2B227 | 2B227 Vacuum or other controlled atmosphere metallurgical melting and casting furnaces and related equipment as follows: a. Arc remelt and casting furnaces having both of the following characteristics: 1. Consumable electrode capacities between 1,000 cm3 and 20,000 cm3; and 2. Capable of operating with melting temperatures above 1,973 K (1,700oC);
|  |  |  | 2B227c | c. Computer control and monitoring systems specially configured for any of the furnaces specified in 2B227.a. or b.
424 |  | 省令第１条 一項 十八号 ハ | ハ 出力が５０キロワット以上のプラズマ若しくは電子ビームを用いた溶解炉であって、真空中若しくは不活性ガス中で金属を溶解して鋳造するもののうち、１，２００度を超える温度で金属を溶解することができるもの又は電子計算機を用いた当該溶解炉用の制御装置若しくは監視装置 | 2B227b | b. Electron beam melting furnaces and plasma atomization and melting furnaces, having both of the following characteristics: 1. A power of 50 kW or greater; and 2. Capable of operating with melting temperatures above 1,473 K (1,200℃).
|  |  |  | 2B227c | c. Computer control and monitoring systems specially configured for any of the furnaces specified in 2B227.a. or b.
425 | 輸出令２項 （１４） | 省令第１条 一項 十九号 | 十九 アイソスタチックプレスであって、次のイ及びロに該当するもの又はその制御装置若しくは当該アイソスタチックプレスに用いることができるように設計した型 | 2B204 | 2B204 "Isostatic presses", other than those specified in 2B004 or 2B104, and related equipment, as follows:
|  |  |  | 2B204b | b. Dies, moulds and controls, specially designed for "isostatic presses" specified in 2B204.a.
426 |  | 省令第１条 一項 十九号 イ | イ 最大圧力が６９メガパスカル以上のもの | 2B204a1 | 1. Capable of achieving a maximum working pressure of 69 MPa or greater; and
427 |  | 省令第１条 一項 十九号 ロ | ロ 中空室の内径が１５２ミリメートルを超えるもの | 2B204a2 | 2. A chamber cavity with an inside diameter in excess of 152 mm;
429 | 輸出令２項 （１５） | 省令第１条 一項 二十号 | 二十 ロボット（操縦ロボット及びシーケンスロボットを除く。）若しくはエンドエフェクターであって、次のいずれかに該当するもの又はこれらの制御装置 | 2B207 | 2B207 "Robots", "end-effectors" and control units, other than those specified in 2B007, as follows:
|  |  |  | 2B207b | b. Control units specially designed for any of the "robots" or "end-effectors" specified in 2B207.a.
430 |  | 省令第１条 一項 二十号 イ | イ 工業標準化法（昭和２４年法律第１８５号）に基づく日本工業規格(以下単に「日本工業規格」という。)Ｃ６００７９－０号(爆発性雰囲気で使用する電気機械器具ー第０部：一般要件）で定める防爆構造のもの（塗装用のものを除く。） | 2B207a | a. "Robots" or "end-effectors" specially designed to comply with national safety standards applicable to handling high explosives (for example, meeting electrical code ratings for high explosives);
431 |  | 省令第１条 一項 二十号 ロ | ロ 全吸収線量がシリコン換算で５０，０００グレイを超える放射線照射に耐えることができるように設計したもの | 2B007c | c. Specially designed or rated as radiation-hardened to withstand a total radiation dose greater than 5 x 10 (3) Gy (silicon) without operational degradation; or
433 | 輸出令２項 （１６） | 省令第１条 一項 二十一号 | 二十一 振動試験装置又はその部分品であって、次のいずれかに該当するもの | 2B116 | 2B116 Vibration test systems, equipment and components therefor, as follows:
434 |  | 省令第１条 一項 二十一号 イ | イ デジタル制御方式であり、かつ、電動式の振動試験装置であって、次の（一）及び（二）に該当するもの | 2B116a | a. Vibration test systems employing feedback or closed loop techniques and incorporating a digital controller, capable of vibrating a system at an acceleration equal to or greater than 10 g rms between 20 Hz and 2 kHz and imparting forces equal to or greater than 50 kN, measured 'bare table';
435 |  | 省令第１条 一項 二十一号 イ （一） | （一） 試験体がない状態における加振力が５０キロニュートン以上のものであって、２０ヘルツ超２，０００ヘルツ未満の周波数範囲で加速度の実効値が９８メートル毎秒毎秒以上の振動を発生させることができるもの
436 |  | 省令第１条 一項 二十一号 イ （二） | （二） フィードバック制御技術又は閉ループ制御技術を用いたもの
437 |  | 省令第１条 一項 二十一号 ロ | ロ 振動試験装置の部分品であって、次のいずれかに該当するもの
438 |  | 省令第１条 一項 二十一号 ロ （一） | （一） イに該当する振動試験装置の制御に使用するように設計した部分品であって、振動試験用のプログラムを用いたものであり、かつ、５キロヘルツを超える帯域幅で実時間での振動試験をデジタル制御するもの | 2B116b | b. Digital controllers, combined with specially designed vibration test software, with a real-time bandwidth greater than 5 kHz designed for use with vibration test systems specified in 2B116.a.;
439 |  | 省令第１条 一項 二十一号 ロ （二） | （二） イに該当する振動試験装置に使用することができる振動発生機であって、試験体がない状態における加振力が５０キロニュートン以上のもの | 2B116c | c. Vibration thrusters (shaker units), with or without associated amplifiers, capable of imparting a force equal to or greater than 50 kN, measured 'bare table', and usable in vibration test systems specified in 2B116.a.;
440 |  | 省令第１条 一項 二十一号 ロ （三） | （三） イに該当する振動試験装置に使用することができる振動台又は振動発生装置の部分品であって、試験体がない状態における加振力が５０キロニュートン以上となる振動を発生させるために２台以上の振動発生機を接続して使用するように設計したもの | 2B116d | d. Test piece support structures and electronic units designed to combine multiple shaker units in a system capable of providing an effective combined force equal to or greater than 50 kN, measured 'bare table', and usable in vibration systems specified in 2B116.a.
441 | 輸出令２項 （１７） | 省令第１条 一項 二十二号 | 二十二 ガス遠心分離機のロータに用いられる構造材料であって、次のいずれかに該当するもの
442 |  | 省令第１条 一項 二十二号 イ | イ アルミニウム合金（鍛造したものを含む。）であって、引張強さが２０度の温度において４６０メガパスカル以上となるもののうち、外径が７５ミリメートルを超える棒又は円筒形のもの | 1C202a | a. Aluminium alloys having both of the following characteristics: 1 'Capable of' an ultimate tensile strength of 460 MPa or more at 293 K (20°C); and 2 In the form of tubes or cylindrical solid forms (including forgings) with an outside diameter of more than 75 mm;
443 |  | 省令第１条 一項 二十二号 ロ | ロ 炭素繊維、アラミド繊維若しくはガラス繊維、炭素繊維若しくはガラス繊維を使用したプリプレグ又は炭素繊維若しくはアラミド繊維を使用した成型品であって、次のいずれかに該当するもの | 1C210 | 1C210 'Fibrous or filamentary materials' or prepregs, other than those specified in 1C010.a., b. or e., as follows:
|  |  |  | 1A202 | 1A202 Composite structures, other than those specified in 1A002, in the form of tubes and having both of the following characteristics:
444 |  | 省令第１条 一項 二十二号 ロ （一） | （一） 炭素繊維又はアラミド繊維であって、次のいずれかに該当するもの | 1C210a | a. Carbon or aramid 'fibrous or filamentary materials' having either of the following characteristics:
445 |  | 省令第１条 一項 二十二号 ロ （一） １ | １ 比弾性率が１２，７００，０００メートル以上のもの | 1C210a1 | 1 A "specific modulus" of 12.7 x 10(6) m or greater; or
446 |  | 省令第１条 一項 二十二号 ロ （一） ２ | ２ 比強度が２３５，０００メートル以上のもの | 1C210a2 | 2 A "specific tensile strength" of 235 x 10(3) m or greater;
447 |  | 省令第１条 一項 二十二号 ロ （二） | （二） ガラス繊維であって、次の１及び２に該当するもの | 1C210b | b. Glass 'fibrous or filamentary materials' having both of the following characteristics:
448 |  | 省令第１条 一項 二十二号 ロ （二） １ | １ 比弾性率が３，１８０，０００メートル以上のもの | 1C210b1 | 1. A "specific modulus" of 3.18 x 10(6) m or greater; and
449 |  | 省令第１条 一項 二十二号 ロ （二） ２ | ２ 比強度が７６，２００メートル以上のもの | 1C210b2 | 2. A "specific tensile strength" of 76.2 x 10(3) m or greater;
450 |  | 省令第１条 一項 二十二号 ロ （三） | （三） （一）又は（二）に該当する炭素繊維又はガラス繊維に熱硬化性樹脂を含浸したプリプレグであって、次のいずれかに該当するもの | 1C210c | c. Thermoset resin impregnated continuous "yarns", "rovings", "tows" or "tapes" with a width of 15 mm or less (prepregs), made from carbon or glass 'fibrous or filamentary materials' specified in 1C210.a. or b.
451 |  | 省令第１条 一項 二十二号 ロ （三） １ | １ 繊維状のもの
452 |  | 省令第１条 一項 二十二号 ロ （三） ２ | ２ 幅が１５ミリメートル以下のテープ状のもの
453 |  | 省令第１条 一項 二十二号 ロ （四） | （四） （一）に該当する繊維又は（三）に該当するプリプレグ（炭素繊維を使用したものに限る。）を用いた円筒形の成型品であって、内径が７５ミリメートル超４００ミリメートル未満のもの | 1A202 | 1A202 Composite structures, other than those specified in 1A002, in the form of tubes and having both of the following characteristics: a. An inside diameter of between 75 mm and 400 mm; and b. Made with any of the "fibrous or filamentary materials" specified in 1C010.a. or b. or 1C210.a. or with carbon prepreg materials specified in 1C210.c.
454 |  | 省令第１条 一項 二十二号 ハ | ハ マルエージング鋼であって、引張強さが２０度の温度において２，０５０メガパスカル以上となるもののうち、寸法の最大値が７５ミリメートルを超えるもの | 1C216 | 1C216 Maraging steel, other than that specified in 1C116, 'capable of' an ultimate tensile strength of 2,050 MPa or more, at 293 K (20 C).
|  |  |  | 1C216X | Note: 1C216 does not control forms in which all linear dimensions are 75 mm or less.
455 |  | 省令第１条 一項 二十二号 ニ | ニ チタン合金（鍛造したものを含む。）であって、引張強さが２０度の温度において９００メガパスカル以上となるもののうち、外径が７５ミリメートルを超える棒又は円筒形のもの | 1C202b | b. Titanium alloys having both of the following characteristics: 1. 'Capable of' an ultimate tensile strength of 900 MPa or more at 293 K (20°C); and 2. In the form of tubes or cylindrical solid forms (including forgings) with an outside diameter of more than 75 mm.
457 | 輸出令２項 （１８） | 省令第１条 一項 二十三号 | 二十三 ベリリウム若しくはベリリウム合金（ベリリウムの含有量が全重量の５０パーセントを超えるものに限る。）の地金若しくはくず若しくはベリリウム化合物又はこれらの半製品若しくは一次製品 | 1C230 | 1C230 Beryllium metal, alloys containing more than 50% beryllium by weight, beryllium compounds, manufactures thereof, and waste or scrap of any of the foregoing.
458 | 輸出令２項 （１９） | 省令第１条 一項 二十四号 | 二十四 核兵器の起爆用のアルファ線源に用いられる物質又はその原料となる物質であって、次のいずれかに該当するもの
459 |  | 省令第１条 一項 二十四号 イ | イ 重量比による純度が９９．９９パーセント以上のビスマスであって、銀の含有量が全重量の０．００１パーセント未満のもの | 1C229 | 1C229 Bismuth having both of the following characteristics: a. A purity of 99.99% or greater by weight; and b. Containing less than 10 parts per million by weight of silver
460 |  | 省令第１条 一項 二十四号 ロ | ロ ラジウム２２６、ラジウム２２６合金、ラジウム２２６化合物若しくはラジウム２２６混合物又はこれらの半製品若しくは一次製品（医療用装置に組み込まれたもの及び装置に内蔵されたものであって１装置当たりの放射能の総量が０．３７ギガベクレル未満のものを除く。） | 1C237 | 1C237 Radium-226 (226Ra), radium-226 alloys, radium-226 compounds, mixtures containing radium-226, manufactures therof, and products or devices containing any of the foregoing.
|  |  |  | 1C237X | Note: 1C237 does not control the following: a. Medical applicators; b. A product or device containing less than 0.37 GBq (10 millicuries) of radium-226.
461 |  | 省令第１条 一項 二十四号 ハ | ハ アルファ線を放出する放射性核種であって、アルファ崩壊の半減期が１０日以上２００年未満のもの又はその化合物若しくは混合物（装置に内蔵された化合物又は混合物であって、１装置当たりのアルファ崩壊による放射能の総量が３．７ギガベクレル未満のものを除く。）であって、１キログラム当たりのアルファ崩壊による放射能の総量が３７ギガベクレル以上のもの | 1C236 | 1C236 Alpha-emitting radionuclides having an alpha half-life of 10 days or greater but less than 200 years, in the following forms: a.Elemental; b.Compounds having a total alpha activity of 37 GBq/kg (1 Ci/kg) or greater; c. Mixtures having a total alpha activity of 37 GBq/kg (1 Ci/kg) or greater;
|  |  |  | 1C236X | Note: 1C236 does not control a product or device containing less than 3.7 GBq (100 millicuries) of alpha activity.
463 | 輸出令２項 （２０） | 省令第１条 一項 二十五号 | 二十五 ほう素、ほう素化合物若しくはほう素混合物又はこれらの半製品若しくは一次製品であって、ほう素１０のほう素１０及びほう素１１に対する比率が天然の比率を超えて濃縮されたほう素から構成されるもの又はそのほう素を含むもの | 1C225 | 1C225 Boron enriched in the boron-10 (10B) isotope to greater than its natural isotopic abundance, as follows: elemental boron, compounds, mixtures containing boron, manufactures thereof, waste or scrap of any of the foregoing.
464 | 輸出令２項 （２１） | 省令第１条 一項 二十六号 | 二十六 核燃料物質の製造用の還元剤又は酸化剤として用いられる物質であって、次のいずれかに該当するもの
465 |  | 省令第１条 一項 二十六号 イ | イ カルシウムであって、次の（一）及び（二）に該当するもの | 1C227 | 1C227 Calcium having both of the following characteristics:
466 |  | 省令第１条 一項 二十六号 イ （一） | （一） カルシウム又はマグネシウム以外の金属の含有量が全重量の０．１パーセント未満のもの | 1C227a | a. Containing less than 1,000 parts per million by weight of metallic impurities other than magnesium; and
467 |  | 省令第１条 一項 二十六号 イ （二） | （二） ほう素の含有量が全重量の０．００１パーセント未満のもの | 1C227b | b. Containing less than 10 parts per million by weight of boron.
468 |  | 省令第１条 一項 二十六号 ロ | ロ 三ふっ化塩素 | 1C238 | 1C238 Chlorine trifluoride (ClF3).
469 |  | 省令第１条 一項 二十六号 ハ | ハ マグネシウムであって、次の（一）及び（二）に該当するもの | 1C228 | 1C228 Magnesium having both of the following characteristics:
470 |  | 省令第１条 一項 二十六号 ハ （一） | （一） マグネシウム又はカルシウム以外の金属の含有量が全重量の０．０２パーセント未満のもの | 1C228a | a. Containing less than 200 parts per million by weight of metallic impurities other than calcium; and
471 |  | 省令第１条 一項 二十六号 ハ （二） | （二） ほう素の含有量が全重量の０．００１パーセント未満のもの | 1C228b | b. Containing less than 10 parts per million by weight of boron.
472 | 輸出令２項 （２２） | 省令第１条 一項 二十七号 | 二十七 アクチニドに対して耐食性のある材料を用いたるつぼであって、次のいずれかに該当するもの | 2A225 | 2A225 Crucibles made of materials resistant to liquid actinide metals, as follows:
473 |  | 省令第１条 一項 二十七号 イ | イ 容量が０．１５リットル超８リットル未満のるつぼであって、次のいずれかに該当する材料（重量比による純度が９８パーセント以上のものに限る。）からなるもの又はその材料により被覆されたもの | 2A225a | a. Crucibles having both of the following characteristics: 1. A volume of between 150 cm3 and 8,000 cm3; and 2. Made of or coated with any of the following materials, having a purity of 98% or greater by weight:
474 |  | 省令第１条 一項 二十七号 イ （一） | （一） ふっ化カルシウム | 2A225a2a | a. Calcium fluoride (CaF2);
475 |  | 省令第１条 一項 二十七号 イ （二） | （二） メタジルコン酸カルシウム | 2A225a2b | b. Calcium zirconate (metazirconate) (CaZrO3);
476 |  | 省令第１条 一項 二十七号 イ （三） | （三） 硫化セリウム | 2A225a2c | c. Cerium sulphide (Ce2S3);
477 |  | 省令第１条 一項 二十七号 イ （四） | （四） 酸化エルビウム | 2A225a2d | d. Erbium oxide (erbia) (Er2O3);
478 |  | 省令第１条 一項 二十七号 イ （五） | （五） 酸化ハフニウム | 2A225a2e | e. Hafnium oxide (hafnia) (HfO2);
479 |  | 省令第１条 一項 二十七号 イ （六） | （六） 酸化マグネシウム | 2A225a2f | f. Magnesium oxide (MgO);
480 |  | 省令第１条 一項 二十七号 イ （七） | （七） ニオブ、チタン及びタングステンからなる合金であって、窒化したもの | 2A225a2g | g. Nitrided niobium-titanium-tungsten alloy (approximately 50% Nb, 30% Ti, 20% W);
481 |  | 省令第１条 一項 二十七号 イ （八） | （八） 酸化イットリウム | 2A225a2h | h. Yttrium oxide (yttria) (Y2O3); or
482 |  | 省令第１条 一項 二十七号 イ （九） | （九） 酸化ジルコニウム | 2A225a2i | i. Zirconium oxide (zirconia) (ZrO2);
483 |  | 省令第１条 一項 二十七号 ロ | ロ 容量が０．０５リットル超２リットル未満のるつぼであって、重量比による純度が９９．９パーセント以上のタンタル製のもの又はそのタンタルで裏打ちされたもの | 2A225b | b. Crucibles having both of the following characteristics: 1. A volume of between 50 cm3 and 2,000 cm3; and 2. Made of or lined with tantalum, having a purity of 99.9% or greater by weight;
484 |  | 省令第１条 一項 二十七号 ハ | ハ 容量が０．０５リットル超２リットル未満のるつぼであって、重量比による純度が９８パーセント以上のタンタル製のもの又はそのタンタルで裏打ちされたもののうち、タンタルの炭化物、窒化物、ほう化物又はこれらのいずれかを組み合わせたもので被覆されたもの | 2A225c | c. Crucibles having all of the following characteristics: 1. A volume of between 50 cm3 and 2,000 cm3; 2. Made of or lined with tantalum, having a purity of 98% or greater by weight; and 3. Coated with tantalum carbide, nitride, boride, or any combination thereof.
486 | 輸出令２項 （２３） | 省令第１条 一項 二十八号 | 二十八 ハフニウム若しくはハフニウム合金（ハフニウムの含有量が全重量の６０パーセントを超えるものに限る。）の地金若しくはくず若しくはハフニウム化合物（ハフニウムの含有量が全重量の６０パーセントを超えるものに限る。）又はこれらの半製品若しくは一次製品 | 1C231 | 1C231 Hafnium metal, alloys containing more than 60% hafnium by weight, hafnium compounds containing more than 60% hafnium by weight, manufactures thereof, and waste or scrap of any of the foregoing.
487 | 輸出令２項 （２４） | 省令第１条 一項 二十九号 | 二十九 リチウム若しくはリチウム合金の地金若しくはくず若しくはリチウム化合物若しくはリチウム混合物又はこれらの半製品若しくは一次製品であって、リチウム６のリチウム６及びリチウム７に対する比率が天然の比率を超えて濃縮されたリチウムから構成されるもの又はそのリチウムを含むもの（熱ルミネセンス線量計に組み込まれたリチウム化合物又はリチウム混合物を除く。） | 1C233 | 1C233 Lithium enriched in the lithium-6 (6Li) isotope to greater than its natural isotopic abundance, and products or devices containing enriched lithium, as follows: elemental lithium, alloys, compounds, mixtures containing lithium, manufactures thereof, waste or scrap of any of the foregoing.
|  |  |  | 1C233X | Note: 1C233 does not control thermoluminescent dosimeters.
488 | 輸出令２項 （２５） | 省令第１条 一項 三十号 | 三十 タングステン、タングステンの炭化物又はタングステンの含有量が全重量の９０パーセントを超える合金であって、質量が２０キログラムを超え、かつ、内径が１００ミリメートル超３００ミリメートル未満の円筒形のもの若しくは中空の半球形のもの又はこれらを組み合わせたもの（おもり又はガンマ線のコリメータ用に設計されたものを除く。） | 1C226 | 1C226 Tungsten, tungsten carbide, and alloys containing more than 90% tungsten by weight, having both of the following characteristics: a. In forms with a hollow cylindrical symmetry (including cylinder segments) with an inside diameter between 100 mm and 300 mm; and b. A mass greater than 20 kg.
|  |  |  | 1C226X | Note: 1C226 does not control manufactures specially designed as weights or gamma-ray collimators.
489 | 輸出令２項 （２６） | 省令第１条 一項 三十一号 | 三十一 ジルコニウム若しくはジルコニウム合金（ジルコニウムの含有量が全重量の５０パーセントを超えるものに限る。）の地金若しくはくず若しくはジルコニウム化合物（ハフニウムの含有量がジルコニウムの含有量の５００分の１未満のものに限る。）又はこれらの半製品若しくは一次製品（厚さが０．１ミリメートル以下のはくを除く。） | 1C234 | 1C234 Zirconium with a hafnium content of less than 1 part hafnium to 500 parts zirconium by weight, as follows: metal, alloys containing more than 50% zirconium by weight, compounds, manufactures thereof, waste or scrap of any of the foregoing.
|  |  |  | 1C234X | Note: 1C234 does not control zirconium in the form of foil having a thickness of 0.10 mm or less.
490 | 輸出令２項 （２７） | 省令第１条 一項 三十二号 | 三十二 ふっ素製造用の電解槽であって、製造能力が１時間当たり２５０グラムを超えるもの | 1B225 | 1B225 Electrolytic cells for fluorine production with an output capacity greater than 250 g of fluorine per hour.
491 | 輸出令２項 （２８） | 省令第１条 一項 三十三号 | 三十三 ガス遠心分離機のロータの製造用若しくは組立用の装置又はその部分品であって、次のいずれかに該当するもの | 2B228 | 2B228 Rotor fabrication or assembly equipment, rotor straightening equipment, bellows-forming mandrels and dies, as follows:
492 |  | 省令第１条 一項 三十三号 イ | イ ガス遠心分離機のロータのチューブ、バッフル及びエンドキャップの組立用の装置 | 2B228a | a. Rotor assembly equipment for assembly of gas centrifuge rotor tube sections, baffles, and end caps;
493 |  | 省令第１条 一項 三十三号 ロ | ロ ガス遠心分離機のロータのチューブの中心軸を調整するための装置 | 2B228b | b. Rotor straightening equipment for alignment of gas centrifuge rotor tube sections to a common axis;
494 |  | 省令第１条 一項 三十三号 ハ | ハ 次の（一）から（三）までのすべてに該当するベローズ（アルミニウム合金、マルエージング鋼又は繊維で強化した複合材料からなるものに限る。）の製造用のマンドレル又は型 | 2B228c | c. Bellows-forming mandrels and dies for producing single-convolution bellows.
|  |  |  | 2B228cY4 | Technical Note: In 2B228.c. the bellows have all of the following characteristics: 4. Made of high-strength aluminium alloys, maraging steel or high strength "fibrous or filamentary materials".
495 |  | 省令第１条 一項 三十三号 ハ （一） | （一） 内径が７５ミリメートル超４００ミリメートル未満のもの | 2B228cY1 | 1 Inside diameter between 75 mm and 400 mm;
496 |  | 省令第１条 一項 三十三号 ハ （二） | （二） 溝のピッチが１２．７ミリメートル以上のもの | 2B228cY2 | 2 Length equal to or greater than 12.7 mm;
497 |  | 省令第１条 一項 三十三号 ハ （三） | （三） 溝の深さが２ミリメートルを超えるもの | 2B228cY3 | 3 Single convolution depth greater than 2 mm; and
498 | 輸出令２項 （２９） | 省令第１条 一項 三十四号 | 三十四 遠心力式釣合い試験機（一面釣合い試験機を除く。）であって、次のいずれかに該当するもの（第３条第十七号の三ロに該当するものを除く。） | 2B219 | 2B219 Centrifugal multiplane balancing machines, fixed or portable, horizontal or vertical, as follows:
499 |  | 省令第１条 一項 三十四号 イ | イ 長さが６００ミリメートル以上の弾性ロータを試験することができるように設計したものであって、次の（一）から（三）までのすべてに該当するもの | 2B219a | a. Centrifugal balancing machines designed for balancing flexible rotors having a length of 600 mm or more and having all of the following characteristics:
500 |  | 省令第１条 一項 三十四号 イ （一） | （一） 外径が７５ミリメートルを超える弾性ロータを試験することができるもの又はジャーナルの径が７５ミリメートル以上のもの | 2B219a1 | 1. Swing or journal diameter greater than 75 mm;
501 |  | 省令第１条 一項 三十四号 イ （二） | （二） 重量が０．９キログラム以上２３キログラム以下の弾性ロータを試験することができるもの | 2B219a2 | 2. Mass capability of from 0.9 to 23 kg ; and
502 |  | 省令第１条 一項 三十四号 イ （三） | （三） １分につき５，０００回転を超える回転数で試験することができるもの | 2B219a3 | 3. Capable of balancing speed of revolution greater than 5,000 r.p.m.;
503 |  | 省令第１条 一項 三十四号 ロ | ロ 円筒形のロータを試験することができるように設計したものであって、次の（一）から（四）までのすべてに該当するもの | 2B219b | b. Centrifugal balancing machines designed for balancing hollow cylindrical rotor components and having all of the following characteristics:
504 |  | 省令第１条 一項 三十四号 ロ （一） | （一） ジャーナルの径が７５ミリメートルを超えるもの | 2B219b1 | 1. Journal diameter greater than 75 mm;
505 |  | 省令第１条 一項 三十四号 ロ （二） | （二） 重量が０．９キログラム以上２３キログラム以下のロータを試験することができるもの | 2B219b2 | 2. Mass capability of from 0.9 to 23 kg;
506 |  | 省令第１条 一項 三十四号 ロ （三） | （三） 修正面上の残留不釣合いが１キログラム当たり０．０１キログラムミリメートル以下のもの | 2B219b3 | 3. Capable of balancing to a residual imbalance equal to or less than 0.01 kg x mm/kg per plane; and
507 |  | 省令第１条 一項 三十四号 ロ （四） | （四） ベルト駆動式のもの | 2B219b4 | 4. Belt drive type.
508 | 輸出令２項 （３０） | 省令第１条 一項 三十五号 | 三十五 フィラメントワインディング装置であって、次のイ及びロに該当するもの又はその制御装置若しくはマンドレル | 1B201 | 1B201 Filament winding machines, other than those specified in 1B001 or 1B101, and related equipment, as follows: a. Filament winding machines having all of the following characteristics: b. Coordinating and programming controls for the filament winding machines specified in 1B201.a.; c. Precision mandrels for the filament winding machines specified in 1B201.a.
509 |  | 省令第１条 一項 三十五号 イ | イ 繊維を位置決めし、包み及び巻く作業を行うもののうち、それらの作業を相関して制御することができる軸数が２以上のもの | 1B201a1 | 1. Having motions for positioning, wrapping, and winding fibres coordinated and programmed in two or more axes;
510 |  | 省令第１条 一項 三十五号 ロ | ロ 直径が７５ミリメートル超４００ミリメートル未満であって、かつ、長さが６００ミリメートル以上の円筒形のロータを製造することができるもの | 1B201a3 | 3. Capable of winding cylindrical rotors of diameter between 75 and 400 mm and lengths of 600 mm or greater;
512 | 輸出令２項 （３１） | 省令第１条 一項 三十六号 | 三十六 ガスレーザー発振器、固体レーザー発振器又は色素レーザー発振器であって、次のいずれかに該当するもの | 6A205 | 6A205 "Lasers", "laser" amplifiers and oscillators, other than those specified in 0B001.g.5., 0B001.h.6. and 6A005; as follows:
513 |  | 省令第１条 一項 三十六号 イ | イ ５００ナノメートル超６００ナノメートル未満の波長範囲で用いるように設計した金属蒸気レーザー発振器（銅レーザー発振器に限る。）であって、平均出力が４０ワット以上のもの | 6A005b | b. Non-″tunable″ ″pulsed lasers″ having any of the following: 2. Output wavelength of 150 nm or more but not exceeding 520 nm and any of the following: a. Output energy exceeding 1,5 J per pulse and ″peak power″ exceeding 30 W; or b. ″Average output power″ exceeding 30 W; 3.utput wavelength exceeding 520 nm but not exceeding 540 nm and any of the following: a. Single transverse mode output and any of the following: 1. Output energy exceeding 1,5 J per pulse and ″peak power″ exceeding 50 W; or 2. ″Average output power″ exceeding 50 W; or b. Multiple transverse mode output and any of the following: 1. Output energy exceeding 1,5 J per pulse and ″peak power″ exceeding 150 W; or 2. ″Average output power″ exceeding 150 W; 4. Output wavelength exceeding 540 nm but not exceeding 800 nm and any of the following: a. Output energy exceeding 1,5 J per pulse and ″peak power″ exceeding 30 W; or b. ″Average output power″ exceeding 30 W; | 省令第１条第三十六号イについては、対応するＥＵ規制が見当たりませんが、ＷＡの規制に基づくＥＵ規制「６Ａ００５ｂ２～４」で規制されていると思われます。
514 |  | 省令第１条 一項 三十六号 ロ | ロ ４００ナノメートル超５１５ナノメートル未満の波長範囲で用いるように設計したアルゴンイオンレーザー発振器であって、平均出力が４０ワットを超えるもの | 6A205a | a. Argon ion "lasers" having both of the following characteristics: 1 Operating at wavelengths between 400 nm and 515 nm; and 2 An average output power greater than 40 W;
515 |  | 省令第１条 一項 三十六号 ハ | ハ ９，０００ナノメートル超１１，０００ナノメートル未満の波長範囲で用いるように設計した二酸化炭素レーザー発振器であって、パルスを発振するように設計したもののうち、次の（一）から（三）までのすべてに該当するもの | 6A205d | d. Pulsed carbon dioxide "lasers" having all of the following characteristics:
|  |  |  | 6A205d1 | 1 Operating at wave lengths between 9,000 nm and 11,000 nm;
516 |  | 省令第１条 一項 三十六号 ハ （一） | （一） パルス繰返し周波数が２５０ヘルツを超えるもの | 6A205d2 | 2 A repetition rate greater than 250 Hz;
517 |  | 省令第１条 一項 三十六号 ハ （二） | （二） 平均出力が５００ワットを超えるもの | 6A205d3 | 3 An average output power greater than 500 W; and
518 |  | 省令第１条 一項 三十六号 ハ （三） | （三） パルス幅が２００ナノ秒未満のもの | 6A205d4 | 4 Pulse width of less than 200 ns;
519 |  | 省令第１条 一項 三十六号 ニ | ニ ２４０ナノメートル超３６０ナノメートル未満の波長範囲で用いるように設計したエキシマレーザー発振器であって、パルスを発振するように設計したもののうち、次の（一）及び（二）に該当するもの （一） パルス繰返し周波数が２５０ヘルツを超えるもの （二） 平均出力が５００ワットを超えるもの | 6A005d4c | d. Other ″lasers″, not specified in 6A005.a., 6A005.b. or 6A005.c. as follows: 4. Excimer ″lasers″ having any of the following: c. Output wavelength exceeding 190 nm but not exceeding 360 nm and any of the following: 1. Output energy exceeding 10 J per pulse; or 2. ″Average output power″ exceeding 500 W; or | 省令第１条第三十六号ニについては、対応するＥＵ規制が見当たりませんが、ＷＡの規制に基づくＥＵ規制「６Ａ００５ｄ４ｃ」で規制されていると思われます。
522 |  | 省令第１条 一項 三十六号 ホ | ホ １６マイクロメートルの波長で用いるように設計したパラ水素を用いたラマンレーザー発振器であって、パルス繰返し周波数が２５０ヘルツを超えるもの | 6A205e | e. Para-hydrogen Raman shifters designed to operate at 16 micrometre output wavelength and at a repetition rate greater than 250 Hz;
523 |  | 省令第１条 一項 三十六号 ヘ | ヘ ７２０ナノメートル超８００ナノメートル未満の波長範囲で用いるように設計したアレキサンドライトレーザー発振器であって、次の（一）から（三）までのすべてに該当するもの （一） パルス繰返し周波数が１２５ヘルツを超えるもの （二） 平均出力が３０ワットを超えるもの （三） レーザー光のスペクトル線幅が０．００５ナノメートル以下のもの | 6A005c2 | c. ″Tunable″ ″lasers″ having any of the following: Note: 6A005.c. includes titanium–sapphire (Ti: Al2O3), thulium-YAG (Tm: YAG), thulium-YSGG (Tm: YSGG),alexandrite (Cr: BeAl2O4), colour centre ″lasers″, dye ″lasers″, and liquid ″lasers″. 2. Output wavelength of 600 nm or more but not exceeding 1 400 nm, and any of the following: a. Output energy exceeding 1 J per pulse and ″peak power″ exceeding 20 W; or b. Average or CW output power exceeding 20 W; or | 省令第１条第三十六号ヘについては、対応するＥＵ規制が見当たりませんが、ＷＡの規制に基づくＥＵ規制「６Ａ００５ｃ２」で規制されていると思われます。
527 |  | 省令第１条 一項 三十六号 ト | ト １，０００ナノメートル超１，１００ナノメートル未満の波長範囲で用いるように設計したネオジムを添加した固体レーザー発振器であって、次のいずれかに該当するもの（ネオジムガラスレーザー発振器を除く。） | 6A205f | f. Neodymium-doped (other than glass) "lasers" with an output wavelength between 1000 and 1100 nm having either of the following
528 |  | 省令第１条 一項 三十六号 ト （一） | （一） パルス励起及びキュースイッチを用いたものであって、１ナノ秒以上のパルス幅のパルスを発振するもののうち、次のいずれかに該当するもの | 6A205f1 | 1. Pulse-excited and Q-switched with a pulse duration equal to or more than 1 ns, and having either of the following:
529 |  | 省令第１条 一項 三十六号 ト （一） １ | １ 単一横モードのパルスを発振するものであって、平均出力が４０ワットを超えるもの | 6A205f1a | a. A single?transverse mode output with an average output power greater than 40W; or
530 |  | 省令第１条 一項 三十六号 ト （一） ２ | ２ 多重横モードのパルスを発振するものであって、平均出力が５０ワットを超えるもの | 6A205f1b | b. A multiple-transverse mode output having an average power greater than 50 W; or
531 |  | 省令第１条 一項 三十六号 ト （二） | （二） 波長範囲が５００ナノメートル超５５０ナノメートル未満で、かつ、平均出力が４０ワットを超える第二高調波を発生するように設計したもの | 6A205f2 | 2. Incorporating frequency doubling to give an output wavelength between 500 and 550 nm with an average output power of more than 40 W.
532 |  | 省令第１条 一項 三十六号 チ | チ ３００ナノメートル超８００ナノメートル未満の波長範囲で用いるように設計した色素レーザー発振器であって、次のいずれかに該当するもの | 6A205b | b. Tunable pulsed single-mode dye laser oscillators having all of the following characteristics:
|  |  |  | 6A205b1 | 1 Operating at wavelengths between 300 nm and 800 nm;
|  |  |  | 6A205c | c. Tunable pulsed dye laser amplifiers and oscillators, having all of the following characteristics:
|  |  |  | 6A205c1 | 1 Operating at wavelengths between 300 nm and 800 nm;
533 |  | 省令第１条 一項 三十六号 チ （一） | （一） 単一モードのパルスを発振する波長可変レーザー発振器（レーザー光の増幅のみを行う装置を除く。）であって、次の１から３までのすべてに該当するもの | 6A205b | b. Tunable pulsed single-mode dye laser oscillators having all of the following characteristics:
534 |  | 省令第１条 一項 三十六号 チ （一） １ | １ パルス繰返し周波数が１キロヘルツを超えるもの | 6A205b3 | 3. A repetition rate greater than 1 kHz; and
535 |  | 省令第１条 一項 三十六号 チ （一） ２ | ２ 平均出力が１ワットを超えるもの | 6A205b2 | 2. An average output power greater than 1 W;
536 |  | 省令第１条 一項 三十六号 チ （一） ３ | ３ パルス幅が１００ナノ秒未満のもの | 6A205b4 | 4. Pulse width less than 100 ns;
537 |  | 省令第１条 一項 三十六号 チ （二） | （二） パルスを発振する波長可変レーザー発振器であって、次の１から３までのすべてに該当するもの（（一）に該当するものを除く。） | 6A205c | c. Tunable pulsed dye laser amplifiers and oscillators, having all of the following characteristics:
538 |  | 省令第１条 一項 三十六号 チ （二） １ | １ パルス繰返し周波数が１キロヘルツを超えるもの | 6A205c3 | 3. A repetition rate greater than 1 kHz; and
539 |  | 省令第１条 一項 三十六号 チ （二） ２ | ２ 平均出力が３０ワットを超えるもの | 6A205c2 | 2. An average output power greater than 30 W;
540 |  | 省令第１条 一項 三十六号 チ （二） ３ | ３ パルス幅が１００ナノ秒未満のもの | 6A205c4 | 4. Pulse width less than 100 ns;
542 | 輸出令２項 （３２） | 省令第１条 一項 三十七号 | 三十七 質量分析計であって、原子質量単位で表した質量が２３０以上のイオンを測定することができ、かつ、原子質量の差が２未満のイオンを区別することができるもののうち、次のイからヘまでのいずれかに該当するもの（トに該当するものを除く。）又は当該質量分析計に用いることができるイオン源 | 3A233 | 3A233 Mass spectrometers, other than those specified in 0B002.g., capable of measuring ions of 230 atomic mass units or greater and having a resolution of better than 2 parts in 230, as follows, and ion sources therefor:
543 |  | 省令第１条 一項 三十七号 イ | イ 誘導結合プラズマを用いたもの | 3A233a | a. Inductively coupled plasma mass spectrometers (ICP/MS);
544 |  | 省令第１条 一項 三十七号 ロ | ロ グロー放電を用いたもの | 3A233b | b. Glow discharge mass spectrometers (GDMS);
545 |  | 省令第１条 一項 三十七号 ハ | ハ 熱電離を用いたもの | 3A233c | c. Thermal ionization mass spectrometers (TIMS);
546 |  | 省令第１条 一項 三十七号 ニ | ニ 分析される物質に電子を衝突させてイオン化するイオン源を有するものであって、イオン化室が六ふっ化ウランに対して耐食性のある材料で構成され、裏打ちされ、又は被覆されたもの | 3A233d | d. Electron bombardment mass spectrometers which have a source chamber constructed from, lined with or plated with materials resistant to UF6;
547 |  | 省令第１条 一項 三十七号 ホ | ホ 分析される物質の分子線を用いてイオン化するイオン源を有するものであって、次のいずれかに該当するもの | 3A233e | e. Molecular beam mass spectrometers having either of the following characteristics:
548 |  | 省令第１条 一項 三十七号 ホ （一） | （一） 零下８０度以下の温度となることができるコールドトラップ及びステンレス鋼若しくはモリブデンで構成され、裏打ちされ、又は被覆されたイオン化室を有するもの | 3A233e1 | 1. A source chamber constructed from, lined with or plated with stainless steel or molybdenum and equipped with a cold trap capable of cooling to 193 K (-80oC) or less; or
549 |  | 省令第１条 一項 三十七号 ホ （二） | （二） イオン化室が六ふっ化ウランに対して耐食性のある材料で構成され、裏打ちされ、又は被覆されたもの | 3A233e2 | 2. A source chamber constructed from, lined with or plated with materials resistant to UF6;
550 |  | 省令第１条 一項 三十七号 ヘ | ヘ アクチニド又はそのふっ化物のイオン化用に設計したイオン源を有するもの | 3A233f | f. Mass spectrometers equipped with a microfluorination ion source designed for actinides or actinide fluorides.
551 |  | 省令第１条 一項 三十七号 ト | ト 磁石又は四重極を用いたものであって、次の（一）から（五）までのすべてに該当するもの | 0B002g | g. UF6 mass spectrometers/ion sources specially designed or prepared for taking on-line samples of feed, product or tails from UF6 gas streams and having all of the following characteristics:
552 |  | 省令第１条 一項 三十七号 ト （一） | （一） 原子質量単位で表した質量が３２０を超えるイオンを測定することができるもの | 0B002g1 | 1. Unit resolution for mass of more than 320 amu;
553 |  | 省令第１条 一項 三十七号 ト （二） | （二） イオン源が、ニクロム若しくはモネルで構成され、若しくは裏打ちされたもの又はニッケルで被覆されたもの | 0B002g2 | 2 Ion sources constructed of or lined with nichrome or monel, or nickel plated;
554 |  | 省令第１条 一項 三十七号 ト （三） | （三） 分析される物質に電子を衝突させてイオン化するイオン源を有するもの | 0B002g3 | 3 Electron bombardment ionisation sources; and
555 |  | 省令第１条 一項 三十七号 ト （四） | （四） 同位元素の分析に用いることができるコレクタを有するもの | 0B002g4 | 4 Collector system suitable for isotopic analysis.
556 |  | 省令第１条 一項 三十七号 ト （五） | （五） 六ふっ化ウランのガスの流れを止めずに試料を採取することができるように設計したもの | 0B002g | g. UF6 mass spectrometers/ion sources specially designed or prepared for taking on-line samples of feed, product or tails from UF6 gas streams and having all of the following characteristics:
558 | 輸出令２項 （３３） | 省令第１条 一項 三十八号 | 三十八 圧力計又はベローズ弁であって、次のいずれかに該当するもの
559 |  | 省令第１条 一項 三十八号 イ | イ アルミニウム製、アルミニウム合金製、ニッケル製又はニッケルの含有量が全重量の６０パーセントを超えるニッケル合金製のセンサを用いた絶対圧力計であって、次のいずれかに該当するもの | 2B230a | a. Pressure sensing elements made of or protected by aluminium, aluminium alloy, nickel or nickel alloy with more than 60% nickel by weight; and
560 |  | 省令第１条 一項 三十八号 イ （一） | （一） フルスケールが１３キロパスカル未満であるとき、いずれかのフルスケールにおいて、精度がフルスケールのプラスマイナス１パーセント未満のもの | 2B230b1 | 1. A full scale of less than 13 kPa and an 'accuracy' of better than ±1% of full-scale; or
561 |  | 省令第１条 一項 三十八号 イ （二） | （二） フルスケールが１３キロパスカル以上であるとき、いずれかのフルスケールにおいて、精度がプラスマイナス１３０パスカル未満のもの | 2B230b2 | 2. A full scale of 13 kPa or greater and an 'accuracy' of better than ±130 Pa.
562 |  | 省令第１条 一項 三十八号 ロ | ロ ベローズ弁であって、呼び径が５Ａ以上のもののうち、内容物と接触するすべての部分がアルミニウム、アルミニウム合金、ニッケル又はニッケル合金（ニッケルの含有量が全重量の６０パーセントを超えるものに限る。）で構成され、裏打ちされ、又は被覆されたもの | 2A226 | 2A226 Valves having all of the following characteristics: a. A 'nominal size' of 5 mm or greater; b. Having a bellows seal; and c. Wholly made of or lined with aluminium, aluminium alloy, nickel, or nickel alloy containing more than 60% nickel by weight.
564 | 輸出令２項 （３４） | 省令第１条 一項 三十九号 | 三十九 ソレノイドコイル形の超電導電磁石であって、次のイからニまでのすべてに該当するもの（医療用の磁気共鳴イメージング装置に用いるように設計したものを除く。） | 3A201b | b. Superconducting solenoidal electromagnets having all of the following characteristics:
|  |  |  | 3A201bX | Note: 3A201.b. does not control magnets specially designed for and exported 'as parts of' medical nuclear magnetic resonance (NMR) imaging systems. The phrase 'as part of' does not necessarily mean physical part in the same shipment; separate shipments from different sources are allowed, provided the related export documents clearly specify that the shipments are dispatched 'as part of' the imaging systems.
565 |  | 省令第１条 一項 三十九号 イ | イ 磁束密度が２テスラを超えるもの | 3A201b1 | 1 Capable of creating magnetic fields greater than 2 T;
566 |  | 省令第１条 一項 三十九号 ロ | ロ コイルの長さを内径で除した値が２を超えるもの | 3A201b2 | 2 A ratio of length to inner diameter greater than 2;
567 |  | 省令第１条 一項 三十九号 ハ | ハ コイルの内径が３００ミリメートルを超えるもの | 3A201b3 | 3 Inner diameter greater than 300 mm; and
568 |  | 省令第１条 一項 三十九号 ニ | ニ コイルの軸の中心部分を中心として内径の３５パーセントを半径とする円であって、コイルの軸に垂直なものの範囲において、磁界の均一性が１パーセント未満のもの | 3A201b4 | 4 Magnetic field uniform to better than 1% over the central 50% of the inner volume;
570 | 輸出令２項 （３５） | 省令第１条 一項 四十号 | 四十 真空ポンプであって、吸気口の内径が３８センチメートル以上のもののうち、排気速度が１秒当たり１５，０００リットル以上で、かつ、到達圧力が１３．３ミリパスカル未満のもの | 2B231 | 2B231 Vacuum pumps having all of the following characteristics: a. Input throat size equal to or greater than 380 mm; b. Pumping speed equal to or greater than 15 m3/s; and c. Capable of producing an ultimate vacuum better than 13 mPa.
571 | 輸出令２項 （３６） | 省令第１条 一項 四十一号 | 四十一 直流の電源装置であって、次のいずれかに該当するもの | 3A226 | 3A226 High-power direct current power supplies, other than those specified in 0B001.j.6., having both of the following characteristics:
|  |  |  | 3A227 | 3A227 High-voltage direct current power supplies, other than those specified in 0B001.j.5., having both of the following characteristics:
572 |  | 省令第１条 一項 四十一号 イ | イ 出力電流が５００アンペア以上のもののうち、電流又は電圧の変動率が０．１パーセント未満で、かつ、出力電圧が１００ボルト以上の状態で連続８時間を超えて使用することができるもの | 3A226a | a. Capable of continuously producing, over a time period of 8 hours, 100 V or greater with current output of 500 A or greater; and
|  |  |  | 3A226b | b. Current or voltage stability better than 0.1% over a time period of 8 hours.
573 |  | 省令第１条 一項 四十一号 ロ | ロ 出力電圧が２０，０００ボルト以上のもののうち、電流又は電圧の変動率が０．１パーセント未満で、かつ、出力電流が１アンペア以上の状態で連続八時間を超えて使用することができるもの | 3A227a | a. Capable of continuously producing, over a time period of 8 hours, 20 kV or greater with current output of 1 A or greater; and
|  |  |  | 3A227b | b. Current or voltage stability better than 0.1% over a time period of 8 hours.
574 | 輸出令２項 （３７） | 省令第１条 一項 四十二号 | 四十二 電子加速器又はフラッシュ放電型のエックス線装置であって、次のいずれかに該当するもの（電子顕微鏡の部分品又は医療用装置を除く。） | 3A201c | c. Flash X-ray generators or pulsed electron accelerators having either of the following sets of characteristics:
|  |  |  | 3A201cX | Note: 3A201.c. does not control accelerators that are component parts of devices designed for purposes other than electron beam or X-ray radiation (electron microscopy, for example) nor those designed for medical purposes:
575 |  | 省令第１条 一項 四十二号 イ | イ 電子の運動エネルギーのせん頭値が０．５メガ電子ボルト以上２５メガ電子ボルト未満であって、次のいずれかに該当するもの | 3A201c1 | c.1. a. An accelerator peak electron energy of 500 keV or greater but less than 25 MeV; and b. With a 'figure of merit' (K) of 0.25 or greater; or Technical Notes: 1. The ’figure of merit’ K is defined as: K=1.7×10(3)V(2.65)Q V is the peak electron energy in million electron volts. If the accelerator beam pulse duration is less than or equal to 1 μs, then Q is the total accelerated charge inCoulombs. If the accelerator beam pulse duration is greater than 1 μs, then Q is the maximum acceleratedcharge in 1 μs. Q equals the integral of i with respect to t, over the lesser of 1 μs or the time duration of the beam pulse(Q = ∫ idt), where i is beam current in amperes and t is time in seconds.
576 |  | 省令第１条 一項 四十二号 イ （一） | （一） ビームのパルスの持続時間が１マイクロ秒以下であって、１，７００にメガ電子ボルトで表した電子の運動エネルギーのせん頭値の２．６５乗を乗じたものに、クーロンで表した加速された電子の全電荷量を乗じた値が０．２５以上のもの''
577 |  | 省令第１条 一項 四十二号 イ （二） | （二） ビームのパルスの持続時間が１マイクロ秒を超えるものであって、１，７００にメガ電子ボルトで表した電子の運動エネルギーのせん頭値の２．６５乗を乗じたものに、クーロンで表した１マイクロ秒の間に加速することができる電荷量の最大値を乗じた値が０．２５以上のもの''
578 |  | 省令第１条 一項 四十二号 ロ | ロ 電子の運動エネルギーのせん頭値が２５メガ電子ボルト以上であって、せん頭出力が５０メガワットを超えるもの | 3A201c2 | 2. Flash X-ray generators or pulsed electron accelerators having either of the following sets of characteristics: a. An accelerator peak electron energy of 25 MeV or greater; and b. A 'peak power' greater than 50 MW.
580 | 輸出令２項 （３８） | 省令第１条 一項 四十三号 | 四十三 発射体の速度の最大値を１秒につき２キロメートル以上にすることができる衝撃試験機 | 2B232 | 2B232 Multistage light gas guns or other high-velocity gun systems (coil, electromagnetic, and electrothermal types, and other advanced systems) capable of accelerating projectiles to 2 km/s or greater.
581 | 輸出令２項 （３９） | 省令第１条 一項 四十四号 | 四十四 機械式若しくは電子式のストリークカメラ若しくはフレーミングカメラ又はこれらの部分品であって、次のいずれかに該当するもの
582 |  | 省令第１条 一項 四十四号 イ | イ 機械式のストリークカメラ又はフレーミングカメラであって、回転反射鏡を用いたもののうち、次のいずれかに該当するもの又はこれらの部分品 | 6A203a | a. Mechanical rotating mirror cameras, as follows, and specially designed components therefor:
583 |  | 省令第１条 一項 四十四号 イ （一） | （一） ストリークカメラであって、撮影速度が１マイクロ秒につき０．５ミリメートルを超えるもの | 6A203a2 | 2. Streak cameras with writing speeds greater than 0.5 mm per microsecond;
584 |  | 省令第１条 一項 四十四号 イ （二） | （二） フレーミングカメラであって、撮影速度が１秒につき２２５，０００こまを超えるもの | 6A203a1 | 1. Framing cameras with recording rates greater than 225,000 frames per second;
585 |  | 省令第１条 一項 四十四号 ロ | ロ 電子式のストリークカメラ若しくは''フレーミングカメラ（電気制動シャッターを用いたものを含む。）又はこれらの部分品であって、次のいずれかに該当するもの | 6A203b | b. Electronic streak cameras, electronic framing cameras, tubes and devices, as follows:
586 |  | 省令第１条 一項 四十四号 ロ （一） | （一） ストリークカメラ又はストリーク管であって、時間分解能が５０ナノ秒以下のもの | 6A203b1 | 1 Electronic streak cameras capable of 50 ns or less time resolution;
|  |  |  | 6A203b2 | 2 Streak tubes for cameras specified in 6A203.b.1.;
587 |  | 省令第１条 一項 四十四号 ロ （二） | （二） フレーミングカメラ（電気制動シャッターを用いたものを含む。）であって、シャッター速度が５０ナノ秒以下のもの | 6A203b3 | 3 Electronic (or electronically shuttered) framing cameras capable of 50 ns or less frame exposure time;
588 |  | 省令第１条 一項 四十四号 ロ （三） | （三） （二）に該当するフレーミングカメラ用の固体撮像素子又は電子管（（四）に該当するものを除く。）であって、シャッター速度が５０ナノ秒未満のもの | 6A203b4d | d. Other framing tubes and solid-state imaging devices having a fast-image gating time of less than 50 ns specially designed for cameras specified in 6A203.b.3.;
589 |  | 省令第１条 一項 四十四号 ロ （四） | （四） （二）に該当するフレーミングカメラに用いることができる電子管又は電気制動シャッターであって、次のいずれかに該当するもの | 6A203b4 | 4 Framing tubes and solid-state imaging devices for use with cameras specified in 6A203.b.3., as follows:
590 |  | 省令第１条 一項 四十四号 ロ （四） １ | １ イメージ増強管であって、導電材料で被覆した光電陰極を有するもの | 6A203b4a | a. Proximity focused image intensifier tubes having the photocathode deposited on a transparent conductive coating to decrease photocathode sheet resistance;
591 |  | 省令第１条 一項 四十四号 ロ （四） ２ | ２ ＳＩＴ管であって、シャッターの機能を有するもの | 6A203b4b | b. Gate silicon intensifier target (SIT) videcon tubes, where a fast system allows gating the photoelectrons from the photocathode before they impinge on the SIT plate;
592 |  | 省令第１条 一項 四十四号 ロ （四） ３ | ３ カーセル又はポッケルスセルを用いた電気制動シャッター | 6A203b4c | c. Kerr or Pockels cell electro-optical shuttering;
594 | 輸出令２項 （４０） | 省令第１条 一項 四十五号 | 四十五 流体の速度を測定するための干渉計、マンガニンを用いた圧力測定器又は水晶圧電型圧力センサを用いた圧力変換器であって、次のいずれかに該当するもの
595 |  | 省令第１条 一項 四十五号 イ | イ 流体の速度を測定するための干渉計であって、次の（一）及び（二）に該当するもの （一） １秒につき１キロメートルを超える速度を測定することができるもの （二） １０マイクロ秒未満の間隔で速度を測定することができるもの | 6A225 | 6A225 Velocity interferometers for measuring velocities exceeding 1 km/s during time intervals of less than 10 microseconds.
598 |  | 省令第１条 一項 四十五号 ロ | ロ 流体の圧力を測定することができるマンガニンを用いた圧力測定器又は水晶圧電型圧力センサを用いた圧力変換器であって、１０ギガパスカルを超える圧力を測定することができるもの | 6A226 | 6A226 Pressure sensors, as follows: a. Manganin gauges for pressures greater than 10 GPa; b. Quartz pressure transducers for pressures greater than 10 GPa.
600 | 輸出令２項 （４１） １ | 省令第１条 一項 四十六号 | 四十六 ３個以上の電極を有する冷陰極管であって、次のイからハまでのすべてに該当するもの | 3A228a | a. Cold-cathode tubes, whether gas filled or not, operating similarly to a spark gap, having all of the following characteristics:
|  |  |  | 3A228a1 | 1. Containing three or more electrodes;
601 |  | 省令第１条 一項 四十六号 イ | イ せん頭陽極電圧が２，５００ボルト以上のもの | 3A228a2 | 2. Anode peak voltage rating of 2.5 kV or more;
602 |  | 省令第１条 一項 四十六号 ロ | ロ せん頭陽極電流が１００アンペア以上のもの | 3A228a3 | 3. Anode peak current rating of 100 A or more; and
603 |  | 省令第１条 一項 四十六号 ハ | ハ 陽極遅延時間が１０マイクロ秒以下のもの | 3A228a4 | 4. Anode delay time of 10 μs or less;
605 | 輸出令２項 （４１） ２ | 省令第１条 一項 四十七号 | 四十七 トリガー火花間げきであって、陽極遅延時間が１５マイクロ秒以下のもののうち、せん頭電流が５００アンペア以上のもの | 3A228b | b. Triggered spark-gaps having both of the following characteristics: 1. An anode delay time of 15 μs or less; and 2. Rated for a peak current of 500 A or more;
606 | 輸出令２項 （４１） ３ | 省令第１条 一項 四十八号 | 四十八 スイッチングを行う機能を有する組立品であって、次のイからハまでのすべてに該当するもの | 3A228c | c. Modules or assemblies with a fast switching function, other than those specified in 3A001.g., having all of the following characteristics:
607 |  | 省令第１条 一項 四十八号 イ | イ せん頭陽極電圧が２，０００ボルトを超えるもの | 3A228c1 | 1. Anode peak voltage rating greater than 2 kV;
608 |  | 省令第１条 一項 四十八号 ロ | ロ せん頭陽極電流が５００アンペア以上のもの | 3A228c2 | 2. Anode peak current rating of 500 A or more; and
609 |  | 省令第１条 一項 四十八号 ハ | ハ ターンオン時間が１マイクロ秒以下のもの | 3A228c3 | 3. Turn-on time of 1 us or less.
611 | 輸出令２項 （４１） ４ | 省令第１条 一項 四十九号 | 四十九 パルス用コンデンサであって、次のいずれかに該当するもの | 3A201a | a. Capacitors having either of the following sets of characteristics:
612 |  | 省令第１条 一項 四十九号 イ | イ 定格電圧が１，４００ボルトを超えるものであって、次の（一）から（三）までのすべてに該当するもの | 3A201a1a | 1. a. Voltage rating greater than 1.4 kV;
613 |  | 省令第１条 一項 四十九号 イ （一） | （一） 総エネルギーが１０ジュールを超えるもの | 3A201a1b | b. Energy storage greater than 10 J;
614 |  | 省令第１条 一項 四十九号 イ （二） | （二） 公称静電容量が０．５マイクロファラドを超えるもの | 3A201a1c | c. Capacitance greater than 0.5 μF; and
615 |  | 省令第１条 一項 四十九号 イ （三） | （三） 直列インダクタンスが５０ナノヘンリー未満のもの | 3A201a1d | d. Series inductance less than 50 nH; or
616 |  | 省令第１条 一項 四十九号 ロ | ロ 定格電圧が７５０ボルトを超えるものであって、次の（一）及び（二）に該当するもの | 3A201a2a | 2. a. Voltage rating greater than 750 V;
617 |  | 省令第１条 一項 四十九号 ロ （一） | （一） 公称静電容量が０．２５マイクロファラドを超えるもの | 3A201a2b | b. Capacitance greater than 0.25 μF; and
618 |  | 省令第１条 一項 四十九号 ロ （二） | （二） 直列インダクタンスが１０ナノヘンリー未満のもの | 3A201a2c | c. Series inductance less than 10 nH;
620 | 輸出令２項 （４１） ５、６ | 省令第１条 一項 五十号 | 五十 パルス発生器又はキセノンせん光ランプの発光装置であって、次のいずれかに該当するもの | 3A229 | 3A229 High-current pulse generators as follows:
|  |  |  | 3A230 | 3A230 High-speed pulse generators having both of the following characteristics:
621 |  | 省令第１条 一項 五十号 イ | イ モジュール方式のパルス発生器又はキセノンせん光ランプの発光装置であって、次の（一）から（六）までのすべてに該当するもの | 3A229b | b. Modular electrical pulse generators (pulsers) having all of the following characteristics:
|  |  |  | 3A229bX | Note: 3A229.b. includes xenon flash-lamp drivers.
622 |  | 省令第１条 一項 五十号 イ （一） | （一） １５マイクロ秒未満の時間でパルスを供給することができるもの | 3A229b3 | 3. Capable of delivering their energy in less than 15μs;
623 |  | 省令第１条 一項 五十号 イ （二） | （二） 出力が１００アンペアを超えるもの | 3A229b4 | 4. Having an output greater than 100 A;
624 |  | 省令第１条 一項 五十号 イ （三） | （三） ４０オーム未満の抵抗負荷に対して１０マイクロ秒未満のパルス立上がり時間を要するもの | 3A229b5 | 5. Having a 'rise time' of less than 10 us into loads of less than 40 ohms;
625 |  | 省令第１条 一項 五十号 イ （四） | （四） 寸法の最大値が２５．４センチメートル以下のもの | 3A229b6 | 6. No dimension greater than 254 mm;
626 |  | 省令第１条 一項 五十号 イ （五） | （五） 重量が２５キログラム未満のもの | 3A229b7 | 7. Weight less than 25 kg; and
627 |  | 省令第１条 一項 五十号 イ （六） | （六） 零下５０度より低い温度から１００度を超える温度まで用いることができるように設計したもの又は宇宙で用いることができるように設計したもの | 3A229b8 | 8. Specified for use over an extended temperature range 223 K (-50 ℃) to 373 K (100 ℃) or specified as suitable for aerospace applications.
|  | 省令第１条 一項 五十号 ロ | ロ パルス発生器であって、５５オーム未満の抵抗負荷に対して６ボルトを超える電圧のパルスを発生し、かつ、５００ピコ秒未満のパルス立上がり時間を要するもの（イに該当するものを除く。） | 3A230 | High-speed pulse generators having both of the following characteristics: a. Output voltage greater than 6 V into a resistive load of less than 55 ohms, and b. 'Pulse transition time' less than 500 ps.
630 | ― | 省令第１条 一項 五十一号 | 五十一 削除
631 | 輸出令２項 （４２） | 省令第１条 一項 五十二号 | 五十二 光電子増倍管であって、光電陰極の面積が２０平方センチメートルを超えるもののうち、陽極パルス立上がり時間が１ナノ秒未満のもの | 6A202 | 6A202 Photomultiplier tubes having both of the following characteristics: a. Photocathode area of greater than 20 cm2; and b. Anode pulse rise time of less than 1 ns.
632 | 輸出令２項 （４３） | 省令第１条 一項 五十三号 | 五十三 トリチウムと重水素との核反応による静電加速型の中性子発生装置であって、真空ポンプを使用しないで操作できるように設計したもの | 3A231 | 3A231 Neutron generator systems, including tubes, having both of the following characteristics: a. Designed for operation without an external vacuum system; and b. Utilizing electrostatic acceleration to induce a tritium-deuterium nuclear reaction.
633 | 輸出令２項 （４４） | 省令第１条 一項 五十四号 | 五十四 放射線被ばくの防止のために用いられる遠隔操作のマニピュレーターであって、厚さ０．６メートル以上の放射線を遮へいする壁を隔てて操作することができるもの | 2B225 | 2B225 Remote manipulators that can be used to provide remote actions in radiochemical separation operations or hot cells, having either of the following characteristics: a. A capability of penetrating 0.6 m or more of hot cell wall (through-the-wall operation); or b. A capability of bridging over the top of a hot cell wall with a thickness of 0.6 m or more (over-the-wall operation).
634 | 輸出令２項 （４５） | 省令第１条 一項 五十五号 | 五十五 放射線を遮へいするように設計した窓であって、次のイからハまでのすべてに該当するもの又はその窓枠 | 1A227 | 1A227 High-density (lead glass or other) radiation shielding windows, having all of the following characteristics, and specially designed frames therefor:
635 |  | 省令第１条 一項 五十五号 イ | イ コールドエリア側に露出する面の面積が０．０９平方メートルを超えるもの | 1A227a | a. A 'cold area' greater than 0.09 m2;
636 |  | 省令第１条 一項 五十五号 ロ | ロ 密度が１立方センチメートル当たり３グラムを超える材料を用いたもの | 1A227b | b. A density greater than 3 g/cm3; and
637 |  | 省令第１条 一項 五十五号 ハ | ハ 厚さが１００ミリメートル以上のもの | 1A227c | c. A thickness of 100 mm or greater.
639 | 輸出令２項 （４６） | 省令第１条 一項 五十六号 | 五十六 放射線による影響を防止するように設計したテレビカメラ又はそのレンズであって、全吸収線量がシリコン換算で５０，０００グレイを超える放射線照射に耐えることができるもの | 6A203c | c. Radiation-hardened TV cameras, or lenses therefor, specially designed or rated as radiation hardened to withstand a total radiation dose greater than 50 x 103 Gy(silicon) (5 x 106 rad (silicon)) without operational degradation.
640 | 輸出令２項 （４７） | 省令第１条 一項 五十七号 | 五十七 トリチウム、トリチウム化合物又はトリチウム混合物であって、トリチウムの原子数の水素の原子数に対する比率が１，０００分の１を超えるもの（装置に内蔵されたものであって、１装置当たりの放射能の総量が１，４８０ギガベクレル未満のものを除く。） | 1C235 | 1C235 Tritium, tritium compounds, mixtures containing tritium in which the ratio of tritium to hydrogen atoms exceeds 1 part in 1000, and products or devices containing any of the foregoing.
|  |  |  | 1C235X | Note: 1C235 does not control a product or device containing less than 1.48 x 10(3) GBq (40 Ci) of tritium.
641 | 輸出令２項 （４８） | 省令第１条 一項 五十八号 | 五十八 トリチウムの製造、回収又は貯蔵に用いられる装置であって、次のいずれかに該当するもの | 1B231 | 1B231 Tritium facilities or plants, and equipment therefor, as follows:
642 |  | 省令第１条 一項 五十八号 イ | イ トリチウムの製造用（濃縮用を含む。）、回収用又は貯蔵用に設計した装置 | 1B231a | a. Facilities or plants for the production, recovery, extraction, concentration, or handling of tritium;
643 |  | 省令第１条 一項 五十八号 ロ | ロ トリチウムの製造、回収又は貯蔵に用いられる装置であって、次のいずれかに該当するもの（イに該当するものを除く。） | 1B231b | b. Equipment for tritium facilities or plants, as follows:
644 |  | 省令第１条 一項 五十八号 ロ （一） | （一） 水素又はヘリウムを零下２５０度以下の温度に冷却することができる冷凍装置であって、冷凍能力が１５０ワットを超えるもの | 1B231b1 | 1. Hydrogen or helium refrigeration units capable of cooling to 23 K (-250℃) or less, with heat removal capacity greater than 150 W;
645 |  | 省令第１条 一項 五十八号 ロ （二） | （二） 水素の同位元素の貯蔵用の装置であって、金属水素化物を貯蔵のための媒体として用いるもの | 1B231b2 | 2. Hydrogen isotope storage or purification systems using metal hydrides as the storage or purification medium.
646 | 輸出令２項 （４９） | 省令第１条 一項 五十九号 | 五十九 重水からトリチウムを回収するため又は重水を製造するための白金を用いた触媒であって、水素と水との間で行われる水素の同位体交換を促進するために設計したもの | 1A225 | 1A225 Platinized catalysts specially designed or prepared for promoting the hydrogen isotope exchange reaction between hydrogen and water for the recovery of tritium from heavy water or for the production of heavy water.
647 | 輸出令２項 （５０） | 省令第１条 一項 六十号 | 六十 ヘリウム３の混合率が天然の混合率を超えるヘリウム（容器又は装置に密封されたヘリウム３であって、その重量が１グラム未満のものを除く。） | 1C232 | 1C232 Helium-3 (3He), mixtures containing helium-3, and products or devices containing any of the foregoing.
|  |  |  | 1C232X | Note: 1C232 does not control a product or device containing less than 1 g of helium-3.
648 | 輸出令３項 | 省令第２条 一項 | 第２条 輸出令別表第１の３の項（１）の経済産業省令で定めるものは、次のいずれかに該当するものとする。
649 | 輸出令３項 （１） | 省令第２条 一項 一号 | 一 軍用の化学製剤の原料となる物質として、次のいずれかに該当するもの又はこれらの物質を含む混合物であって、いずれかの物質の含有量が全重量の３０パーセントを超えるもの | 1C350 | 1C350 Chemicals, which may be used as precursors for toxic chemical agents, as follows, and "chemical mixtures" containing one or more thereof:
650 |  | 省令第２条 一項 一号 イ | イ ３－ヒドロキシ－１－メチルピペリジン | 1C350 10 | 10. 3-Hydroxy-1-methylpiperidine (3554-74-3);
651 |  | 省令第２条 一項 一号 ロ | ロ フッ化カリウム | 1C350 14 | 14. Potassium fluoride (7789-23-3);
652 |  | 省令第２条 一項 一号 ハ | ハ エチレンクロロヒドリン | 1C350 15 | 15. 2-Chloroethanol (107-07-3);
653 |  | 省令第２条 一項 一号 ニ | ニ ジメチルアミン | 1C350 16 | 16. Dimethylamine (124-40-3);
654 |  | 省令第２条 一項 一号 ホ | ホ 塩酸ジメチルアミン | 1C350 20 | 20. Dimethylamine hydrochloride (506-59-2);
655 |  | 省令第２条 一項 一号 ヘ | ヘ フッ化水素 | 1C350 24 | 24. Hydrogen fluoride (7664-39-3);
656 |  | 省令第２条 一項 一号 ト | ト ベンジル酸メチル | 1C350 25 | 25. Methyl benzilate (76-89-1);
657 |  | 省令第２条 一項 一号 チ | チ ３－キヌクリジノン | 1C350 37 | 37. 3-Quinuclidone (3731-38-2);
658 |  | 省令第２条 一項 一号 リ | リ ピナコロン | 1C350 39 | 39. Pinacolone (75-97-8);
659 |  | 省令第２条 一項 一号 ヌ | ヌ シアン化カリウム | 1C350 40 | 40. Potassium cyanide (151-50-8);
660 |  | 省令第２条 一項 一号 ル | ル 一水素二フッ化カリウム | 1C350 41 | 41. Potassium bifluoride (7789-29-9);
661 |  | 省令第２条 一項 一号 ヲ | ヲ 一水素二フッ化アンモニウム | 1C350 42 | 42. Ammonium hydrogen fluoride or ammonium bifluoride (1341-49-7);
662 |  | 省令第２条 一項 一号 ワ | ワ 一水素二フッ化ナトリウム | 1C350 44 | 44. Sodium bifluoride (1333-83-1);
663 |  | 省令第２条 一項 一号 カ | カ フッ化ナトリウム | 1C350 43 | 43. Sodium fluoride (7681-49-4);
664 |  | 省令第２条 一項 一号 ヨ | ヨ シアン化ナトリウム | 1C350 45 | 45. Sodium cyanide (143-33-9);
665 |  | 省令第２条 一項 一号 タ | タ 五硫化リン | 1C350 47 | 47. Phosphorus pentasulphide (1314-80-3);
666 |  | 省令第２条 一項 一号 レ | レ ジイソプロピルアミン | 1C350 48 | 48. Di-isopropylamine (108-18-9);
667 |  | 省令第２条 一項 一号 ソ | ソ ２－ジエチルアミノエタノール | 1C350 49 | 49. Diethylaminoethanol (100-37-8);
668 |  | 省令第２条 一項 一号 ツ | ツ 硫化ナトリウム | 1C350 50 | 50. Sodium sulphide (1313-82-2);
669 |  | 省令第２条 一項 一号 ネ | ネ トリエタノールアミン塩酸塩 | 1C350 53 | 53. Triethanolamine hydrochloride (637-39-8);
670 |  | 省令第２条 一項 一号 ナ | ナ 亜リン酸トリイソプロピル | 1C350 58 | 58. Triisopropyl phosphite (116-17-6);
671 |  | 省令第２条 一項 一号 ラ | ラ ジエチルチオリン酸 | 1C350 60 | 60. O,O-Diethyl phosphorothioate (2465-65-8);
672 |  | 省令第２条 一項 一号 ム | ム ジエチルジチオリン酸 | 1C350 61 | 61. O,O-Diethyl phosphorodithioate (298-06-6);
673 |  | 省令第２条 一項 一号 ウ | ウ ヘキサフルオロケイ酸ナトリウム | 1C350 62 | 62. Sodium hexafluorosilicate (16893-85-9);
675 |  | 省令第２条 一項 二号 | 二 軍用の化学製剤と同等の毒性を有する物質として、次のいずれかに該当するもの又はこれらの物質を含む混合物（ハからリまでに該当する物質を含む混合物にあっては、ハからホまでに該当するいずれかの物質の含有量が全重量の１パーセントを超えるもの又はヘからリまでに該当するいずれかの物質の含有量が全重量の３０パーセントを超えるものに限る。） | 1C450 | 1C450 Toxic chemicals and toxic chemical precursors, as follows, and "chemical mixtures" containing one or more thereof:
676 |  | 省令第２条 一項 二号 イ | イ Ｏ・Ｏ－ジエチル＝Ｓ－[２－（ジエチルアミノ）エチル]＝ホスホロチオラート並びにそのアルキル化塩類及びプロトン化塩類 | 1C450a1 | 1. Amiton: O,O-Diethyl S-[2-(diethylamino)ethyl] phosphorothiolate (78-53-5) and corresponding alkylated or protonated salts;
677 |  | 省令第２条 一項 二号 ロ | ロ １・１・３・３・３－ペンタフルオロ－２－（トリフルオロメチル）－１－プロペン | 1C450a2 | 2. PFIB: 1,1,3,3,3-Pentafluoro-2-(trifluoromethyl)-1-propene (382-21-8);
678 |  | 省令第２条 一項 二号 ハ | ハ ３－キヌクリジニル＝ベンジラート | 1C450a3 | 3. SEE MILITARY GOODS CONTROLS FOR BZ: 3-Quinuclidinyl benzilate (6581-06-2);
679 |  | 省令第２条 一項 二号 ニ | ニ 二塩化カルボニル | 1C450a4 | 4. Phosgene: Carbonyl dichloride (75-44-5);
680 |  | 省令第２条 一項 二号 ホ | ホ 塩化シアン | 1C450a5 | 5. Cyanogen chloride (506-77-4);
681 |  | 省令第２条 一項 二号 ヘ | ヘ シアン化水素 | 1C450a6 | 6. Hydrogen cyanide (74-90-8);
682 |  | 省令第２条 一項 二号 ト | ト トリクロロニトロメタン | 1C450a7 | 7. Chloropicrin: Trichloronitromethane (76-06-2);
684 |  | 省令第２条 一項 三号 | 三 軍用の化学製剤と同等の毒性を有する物質の原料となる物質として、次のいずれかに該当するもの又はこれらの物質を含む混合物（ヘからヤまでに該当する物質を含む混合物にあっては、ヘからタまでに該当するいずれかの物質の含有量が全重量の１０パーセントを超えるもの又はレからヤまでに該当するいずれかの物質の含有量が全重量の３０パーセントを超えるものに限る。） | 1C350 | 1C350 Chemicals, which may be used as precursors for toxic chemical agents, as follows, and "chemical mixtures" containing one or more thereof:
685 |  | 省令第２条 一項 三号 イ | イ アルキルホスホニルジフルオリド（アルキル基の炭素数が３以下であるものに限る。） | 1C350 4 | 4. SEE MILITARY GOODS CONTROLS FOR Methyl phosphonyl difluoride (676-99-3);
|  |  |  | 1C350 23 | 23. SEE MILITARY GOODS CONTROLS FOR Ethyl phosphonyl difluoride (753-98-0);
686 |  | 省令第２条 一項 三号 ロ | ロ Ｏ－アルキル＝Ｏ－２－ジアルキルアミノエチル＝アルキルホスホニット（Ｏ－アルキルのアルキル基がシクロアルキル基であるものを含み、Ｏ－アルキルのアルキル基の炭素数が１０以下であり、かつ、Ｏ－２－ジアルキルアミノエチル及びアルキルホスホニットのアルキル基の炭素数が３以下であるものに限る。）並びにそのアルキル化塩類及びプロトン化塩類 | 1C350 29 | 29. SEE MILITARY GOODS CONTROLS FOR O-Ethyl-2-diisopropylaminoethyl methyl phosphonite (QL) (57856-11-8);
687 |  | 省令第２条 一項 三号 ハ | ハ Ｏ－２－ジアルキルアミノエチル＝ヒドロゲン＝アルキルホスホニット（Ｏ－２－ジアルキルアミノエチル及びアルキルホスホニットのアルキル基の炭素数が３以下であるものに限る。）並びにそのアルキル化塩類及びプロトン化塩類 | ML7c2 | 2. O-Alkyl (H or equal to or less than C10, including cycloalkyl) O-2-dialkyl (Methyl, Ethyl, n-Propyl or Isopropyl) aminoethyl alkyl (Methyl, Ethyl, n-Propyl or Isopropyl) phosphonites and corresponding alkylated and protonated salts, such as: QL: O-Ethyl-2-di-isopropylaminoethyl methylphosphonite (CAS 57856-11-8);
688 |  | 省令第２条 一項 三号 ニ | ニ Ｏ－イソプロピル＝メチルホスホノクロリダート | ML7c3 | 3. Chlorosarin: O-Isopropyl methylphosphonochloridate (CAS 1445-76-7);
689 |  | 省令第２条 一項 三号 ホ | ホ Ｏ－ピナコリル＝メチルホスホノクロリダート | ML7c4 | 4. Chlorosoman: O-Pinacolyl methylphosphonochloridate (CAS 7040-57-5);
690 |  | 省令第２条 一項 三号 ヘ | ヘ 炭素数が３以下である１のアルキル基との結合以外に炭素原子との結合のないりん原子を含む化合物 | 1C35 03 | 3. Dimethyl methylphosphonate (756-79-6);
|  |  |  | 1C35 5 | 5. Methyl phosphonyl dichloride (676-97-1);
|  |  |  | 1C350 17 | 17.Diethyl ethylphosphonate (78-38-6);
|  |  |  | 1C350 21 | 21. Ethyl phosphinyl dichloride (1498-40-4);
|  |  |  | 1C350 22 | 22. Ethyl phosphonyl dichloride (1066-50-8);
|  |  |  | 1C350 26 | 26. Methyl phosphinyl dichloride (676-83-5);
|  |  |  | 1C350 33 | 33. Diethyl methylphosphonite (15715-41-0);
|  |  |  | 1C350 34 | 34. Dimethyl ethylphosphonate (6163-75-3);
|  |  |  | 1C350 35 | 35. Ethyl phosphinyl difluoride (430-78-4);
|  |  |  | 1C350 36 | 36. Methyl phosphinyl difluoride (753-59-3);
|  |  |  | 1C350 55 | 55. Methylphosphonic acid (993-13-5);
|  |  |  | 1C350 56 | 56. Diethyl methylphosphonate (683-08-9);
|  |  |  | 1C350 63 | 63. ethylphosphonothioic dichloride (676-98-2).
691 |  | 省令第２条 一項 三号 ト | ト Ｎ・Ｎ－ジアルキルホスホルアミジク＝ジハリド（アルキル基の炭素数が３以下であるものに限る。） | 1C350 57 | 57. N,N-Dimethylaminophosphoryl dichloride (677-43-0);
692 |  | 省令第２条 一項 三号 チ | チ ジアルキル＝Ｎ・Ｎ－ジアルキルホスホルアミダート（ジアルキル及びＮ・Ｎ－ジアルキルホスホルアミダートのアルキル基の炭素数が３以下であるものに限る。） | 1C350 18 | 18. Diethyl-N,N-dimethylphosphoramidate (2404-03-7);
693 |  | 省令第２条 一項 三号 リ | リ 三塩化ヒ素 | 1C350 31 | 31. Arsenic trichloride (7784-34-1);
694 |  | 省令第２条 一項 三号 ヌ | ヌ ２・２－ジフェニル－２－ヒドロキシ酢酸 | 1C350 32 | 32. Benzilic acid (76-93-7);
695 |  | 省令第２条 一項 三号 ル | ル キヌクリジン－３－オール | 1C350 13 | 13. 3-Quinuclidinol (1619-34-7);
696 |  | 省令第２条 一項 三号 ヲ | ヲ Ｎ・Ｎ－ジアルキルアミノエチル－２－クロリド（アルキル基の炭素数が３以下であるものに限る。）及びそのプロトン化塩類 | 1C350 11 | 11. N,N-Diisopropyl-(beta)-aminoethyl chloride (96-79-7);
|  |  |  | 1C350 54 | 54. N,N-Diisopropyl-(Beta)-aminoethyl chloride hydrochloride (4261-68-1);
697 |  | 省令第２条 一項 三号 ワ | ワ Ｎ・Ｎ－ジアルキルアミノエタン－２－オール（アルキル基の炭素数が３以下であるものに限る。）及びそのプロトン化塩類 | 1C350 27 | 27. N,N-Diisopropyl-(beta)-amino ethanol (96-80-0);
698 |  | 省令第２条 一項 三号 カ | カ Ｎ・Ｎ－ジアルキルアミノエタン－２－チオール（アルキル基の炭素数が３以下であるものに限る。）及びそのプロトン化塩類 | 1C350 12 | 12. N,N-Diisopropyl-(beta)-aminoethane thiol (5842-07-9);
699 |  | 省令第２条 一項 三号 ヨ | ヨ ビス（２－ヒドロキシエチル）スルフィド | 1C350 1 | 1. Thiodiglycol (111-48-8);
700 |  | 省令第２条 一項 三号 タ | タ ３・３－ジメチルブタン－２－オール | 1C350 28 | 28. Pinacolyl alcohol (464-07-3);
701 |  | 省令第２条 一項 三号 レ | レ 塩化ホスホリル | 1C350 2 | 2. Phosphorus oxychloride (10025-87-3);
702 |  | 省令第２条 一項 三号 ソ | ソ 三塩化リン | 1C350 7 | 7. Phosphorus trichloride (7719-12-2);
703 |  | 省令第２条 一項 三号 ツ | ツ 五塩化リン | 1C350 38 | 38. Phosphorus pentachloride (10026-13-8);
704 |  | 省令第２条 一項 三号 ネ | ネ 亜リン酸トリメチル | 1C350 8 | 8. Trimethyl phosphite (TMP) (121-45-9);
705 |  | 省令第２条 一項 三号 ナ | ナ 亜リン酸トリエチル | 1C350 30 | 30. Triethyl phosphite (122-52-1);
706 |  | 省令第２条 一項 三号 ラ | ラ 亜リン酸ジメチル | 1C350 6 | 6. Dimethyl phosphite (DMP) (868-85-9);
707 |  | 省令第２条 一項 三号 ム | ム 亜リン酸ジエチル | 1C350 19 | 19. Diethyl phosphite (762-04-9);
708 |  | 省令第２条 一項 三号 ウ | ウ 一塩化硫黄 | 1C350 51 | 51. Sulphur monochloride (10025-67-9);
709 |  | 省令第２条 一項 三号 ヰ | ヰ 二塩化硫黄 | 1C350 52 | 52. Sulphur dichloride (10545-99-0);
710 |  | 省令第２条 一項 三号 ノ | ノ 塩化チオニル | 1C350 9 | 9. Thionyl chloride (7719-09-7);
711 |  | 省令第２条 一項 三号 オ | オ エチルジエタノールアミン | 1C350 59 | 59. Ethyldiethanolamine (139-87-7);
712 |  | 省令第２条 一項 三号 ク | ク メチルジエタノールアミン | 1C450b8 | 8. Methyldiethanolamine (105-59-9).
713 |  | 省令第２条 一項 三号 ヤ | ヤ トリエタノールアミン | 1C350 46 | 46. Triethanolamine (102-71-6);
715 | 輸出令３項 （２） | 省令第２条 二項 | ２ 輸出令別表第１の３の項（２）の経済産業省令で定める仕様のものは、次のいずれかに該当するものとする。
716 | 輸出令３項 （２） １ | 省令第２条 二項 一号 | 一 反応器であって、容量が０．１立方メートル超２０立方メートル未満のもののうち、内容物と接触するすべての部分が次のいずれかに該当する材料で構成され、裏打ちされ、又は被覆されたもの | 2B350a | a. Reaction vessels or reactors, with or without agitators, with total internal (geometric) volume greater than 0.1 m3 (100 litres) and less than 20 m3 (20,000 litres), where all surfaces that come in direct contact with the chemical(s) being processed or contained are made from any of the following materials:
717 |  | 省令第２条 二項 一号 イ | イ ニッケル又はニッケルの含有量が全重量の４０パーセントを超える合金 | 2B350a04 | 4. Nickel or alloys with more than 40% nickel by weight;
718 |  | 省令第２条 二項 一号 ロ | ロ ニッケルの含有量が全重量の２５パーセントを超え、かつ、クロムの含有量が全重量の２０パーセントを超える合金 | 2B350a01 | 1. Alloys with more than 25% nickel and 20% chromium by weight;
719 |  | 省令第２条 二項 一号 ハ | ハ ふっ素樹脂重合体 | 2B350a02 | 2. Fluoropolymers;
720 |  | 省令第２条 二項 一号 ニ | ニ ガラス | 2B350a03 | 3. Glass (including vitrified or enamelled coating or glass lining);
721 |  | 省令第２条 二項 一号 ホ | ホ タンタル又はタンタル合金 | 2B350a05 | 5. Tantalum or tantalum alloys;
722 |  | 省令第２条 二項 一号 ヘ | ヘ チタン又はチタン合金 | 2B350a06 | 6. Titanium or titanium alloys;
723 |  | 省令第２条 二項 一号 ト | ト ジルコニウム又はジルコニウム合金 | 2B350a07 | 7. Zirconium or zirconium alloys; or
724 |  | 省令第２条 二項 一号 チ | チ ニオブ又はニオブ合金 | 2B350a08 | 8. Niobium (columbium) or niobium alloys;
726 | 輸出令３項 （２） ２ | 省令第２条 二項 二号 | 二 貯蔵容器であって、容量が０．１立方メートルを超えるもののうち、内容物と接触するすべての部分が次のいずれかに該当する材料で構成され、裏打ちされ、又は被覆されたもの | 2B350c | c. Storage tanks, containers or receivers with a total internal (geometric) volume greater than 0.1 m3 (100 litres) where all surfaces that come in direct contact with the chemical(s) being processed or contained are made from any of the following materials:
727 |  | 省令第２条 二項 二号 イ | イ ニッケル又はニッケルの含有量が全重量の４０パーセントを超える合金 | 2B350c4 | 4. Nickel or alloys with more than 40% nickel by weight;
728 |  | 省令第２条 二項 二号 ロ | ロ ニッケルの含有量が全重量の２５パーセントを超え、かつ、クロムの含有量が全重量の２０パーセントを超える合金 | 2B350c1 | 1. Alloys with more than 25% nickel and 20% chromium by weight;
729 |  | 省令第２条 二項 二号 ハ | ハ ふっ素樹脂重合体 | 2B350c2 | 2. Fluoropolymers;
730 |  | 省令第２条 二項 二号 ニ | ニ ガラス | 2B350c3 | 3. Glass (including vitrified or enamelled coatings or glass lining);
731 |  | 省令第２条 二項 二号 ホ | ホ タンタル又はタンタル合金 | 2B350c5 | 5. Tantalum or tantalum alloys;
732 |  | 省令第２条 二項 二号 ヘ | ヘ チタン又はチタン合金 | 2B350c6 | 6. Titanium or titanium alloys;
733 |  | 省令第２条 二項 二号 ト | ト ジルコニウム又はジルコニウム合金 | 2B350c7 | 7. Zirconium or zirconium alloys; or
734 |  | 省令第２条 二項 二号 チ | チ ニオブ又はニオブ合金 | 2B350c8 | 8. Niobium (columbium) or niobium alloys;
736 | 輸出令３項 （２） ３ | 省令第２条 二項 三号 | 三 熱交換器又は若しくは凝縮器であって、伝熱面積が０．１５平方メートル超２０平方メートル未満のもの又はこれらの部分品として設計されたチューブ、プレート、コイル若しくはブロックのうち、内容物と接触するすべての部分が次のいずれかに該当する材料で構成され、裏打ちされ、又は被覆されたもの | 2B350d | d. Heat exchangers or condensers with a heat transfer surface area greater than 0.15 m2, and less than 20 m2; and tubes, plates, coils or blocks (cores) designed for such heat exchangers or condensers, where all surfaces that come in direct contact with the chemical(s) being processed are made from any of the following materials:
737 |  | 省令第２条 二項 三号 イ | イ ニッケル又はニッケルの含有量が全重量の４０パーセントを超える合金 | 2B350d5 | 5. Nickel or alloys with more than 40% nickel by weight;
738 |  | 省令第２条 二項 三号 ロ | ロ ニッケルの含有量が全重量の２５パーセントを超え、かつ、クロムの含有量が全重量の２０パーセントを超える合金 | 2B350d1 | 1. Alloys with more than 25% nickel and 20% chromium by weight;
739 |  | 省令第２条 二項 三号 ハ | ハ ふっ素樹脂重合体 | 2B350d2 | 2. Fluoropolymers;
740 |  | 省令第２条 二項 三号 ニ | ニ ガラス | 2B350d3 | 3. Glass (including vitrified or enamelled coatings or glass lining);
741 |  | 省令第２条 二項 三号 ホ | ホ 黒鉛又はカーボングラファイト | 2B350d4 | 4. Graphite or 'carbon graphite';
742 |  | 省令第２条 二項 三号 ヘ | ヘ タンタル又はタンタル合金 | 2B350d6 | 6. Tantalum or tantalum alloys;
743 |  | 省令第２条 二項 三号 ト | ト チタン又はチタン合金 | 2B350d7 | 7. Titanium or titanium alloys;
744 |  | 省令第２条 二項 三号 チ | チ ジルコニウム又はジルコニウム合金 | 2B350d8 | 8. Zirconium or zirconium alloys;
745 |  | 省令第２条 二項 三号 リ | リ 炭化けい素 | 2B350d9 | 9. Silicon carbide;
746 |  | 省令第２条 二項 三号 ヌ | ヌ 炭化チタン | 2B350d10 | 10. Titanium carbide; or
747 |  | 省令第２条 二項 三号 ル | ル ニオブ又はニオブ合金 | 2B350d11 | 11. Niobium (columbium) or niobium alloys;
749 |  | 省令第２条 二項 三の二号 | 三の二 前号に掲げるものの部分品であって、次のいずれかに該当するも の イ チューブ ロ プレート ハ コイル 二 ブロック | 2B350d | d. Heat exchangers or condensers with a heat transfer surface area greater than 0.15 m2, and less than 20 m2; and tubes, plates, coils or blocks (cores) designed for such heat exchangers or condensers, where all surfaces that come in direct contact with the chemical(s) being processed are made from any of the following materials: |  | ２条２項３号で規定
755 | 輸出令３項 （２） ４ | 省令第２条 二項 四号 | 四 蒸留塔又は若しくは吸収塔であって、塔の断面積が０．００７８５平方メートルを超えるもの又はこれらの部分品として設計された液体分配器、蒸気分配機若しくは液体収集器のうち、内容物と接触するすべての部分が次のいずれかに該当する材料で構成され、裏打ちされ、又は被覆されたもの | 2B350e | e. Distillation or absorption columns of internal diameter greater than 0.1 m; and liquid distributors, vapour distributors or liquid collectors designed for such distillation or absorbtion columns, where all surfaces that come in direct contact with the chemical(s) being processed are made from any of the following materials:
756 |  | 省令第２条 二項 四号 イ | イ ニッケル又はニッケルの含有量が全重量の４０パーセントを超える合金 | 2B350e5 | 5. Nickel or alloys with more than 40% nickel by weight;
757 |  | 省令第２条 二項 四号 ロ | ロ ニッケルの含有量が全重量の２５パーセントを超え、かつ、クロムの含有量が全重量の２０パーセントを超える合金 | 2B350e1 | 1. Alloys with more than 25% nickel and 20% chromium by weight;
758 |  | 省令第２条 二項 四号 ハ | ハ ふっ素樹脂重合体 | 2B350e2 | 2. Fluoropolymers;
759 |  | 省令第２条 二項 四号 ニ | ニ ガラス | 2B350e3 | 3. Glass (including vitrified or enamelled coatings or glass lining);
760 |  | 省令第２条 二項 四号 ホ | ホ 黒鉛又はカーボングラファイト | 2B350e4 | 4. Graphite or 'carbon graphite';
761 |  | 省令第２条 二項 四号 ヘ | ヘ タンタル又はタンタル合金 | 2B350e6 | 6. Tantalum or tantalum alloys;
762 |  | 省令第２条 二項 四号 ト | ト チタン又はチタン合金 | 2B350e7 | 7. Titanium or titanium alloys;
763 |  | 省令第２条 二項 四号 チ | チ ジルコニウム又はジルコニウム合金 | 2B350e8 | 8. Zirconium or zirconium alloys; or
764 |  | 省令第２条 二項 四号 リ | リ ニオブ又はニオブ合金 | 2B350e9 | 9. Niobium (columbium) or niobium alloys;
766 |  | 省令第２条 二項 四の二号 | 四の二 前号に掲げるものの部分品であって、次のいずれかに該当するもの イ 液体分配器 ロ 蒸気分配器 ハ 液体収集器 | 2B350e | e. Distillation or absorption columns of internal diameter greater than 0.1 m; and liquid distributors, vapour distributors or liquid collectors designed for such distillation or absorbtion columns, where all surfaces that come in direct contact with the chemical(s) being processed are made from any of the following materials: |  | ２条２項４号で規定
770 | 輸出令３項 （２） ５ | 省令第２条 二項 五号 | 五 充てん用の機械であって、遠隔操作が可能であり、かつ、内容物と接触するすべての部分が次のいずれかに該当する材料で構成され、裏打ちされ、又は被覆されたもの | 2B350f | f. Remotely operated filling equipment in which all surfaces that come in direct contact with the chemical(s) being processed are made from any of the following materials:
771 |  | 省令第２条 二項 五号 イ | イ ニッケル又はニッケルの含有量が全重量の４０パーセントを超える合金 | 2B350f02 | 2. Nickel or alloys with more than 40% nickel by weight;
772 |  | 省令第２条 二項 五号 ロ | ロ ニッケルの含有量が全重量の２５パーセントを超え、かつ、クロムの含有量が全重量の２０パーセントを超える合金 | 2B350f01 | 1. Alloys with more than 25% nickel and 20% chromium by weight; or
773 | 輸出令３項 （２） ６ | 省令第２条 二項 六号 | 六 かくはん機であって、第一号に該当するものに用いられるもの又はその部分品として設計されたインペラー、ブレード若しくはシャフトのうち、内容物と接触するすべての部分が次のいずれかに該当する材料で構成され、裏打ちされ、又は被覆されたもの | 2B350b | b. Agitators for use in reaction vessels or reactors specified in 2B350.a.; and impellers, blades or shafts designed for such agitators, where all surfaces of the agitator that come in direct contact with the chemical(s) being processed or contained are made from any of the following materials:
774 |  | 省令第２条 二項 六号 イ | イ ニッケル又はニッケルの含有量が全重量の４０パーセントを超える合金 | 2B350b4 | 4. Nickel or alloys with more than 40% nickel by weight;
775 |  | 省令第２条 二項 六号 ロ | ロ ニッケルの含有量が全重量の２５パーセントを超え、かつ、クロムの含有量が全重量の２０パーセントを超える合金 | 2B350b1 | 1. Alloys with more than 25% nickel and 20% chromium by weight;
776 |  | 省令第２条 二項 六号 ハ | ハ ふっ素樹脂重合体 | 2B350b2 | 2. Fluoropolymers;
777 |  | 省令第２条 二項 六号 ニ | ニ ガラス | 2B350b3 | 3. Glass (including vitrified or enamelled coatings or glass lining);
778 |  | 省令第２条 二項 六号 ホ | ホ タンタル又はタンタル合金 | 2B350b5 | 5. Tantalum or tantalum alloys;
779 |  | 省令第２条 二項 六号 ヘ | ヘ チタン又はチタン合金 | 2B350b6 | 6. Titanium or titanium alloys;
780 |  | 省令第２条 二項 六号 ト | ト ジルコニウム又はジルコニウム合金 | 2B350b7 | 7. Zirconium or zirconium alloys; or
781 |  | 省令第２条 二項 六号 チ | チ ニオブ又はニオブ合金 | 2B350b8 | 8. Niobium (columbium) or niobium alloys;
782 |  | 省令第２条 二項 六の二号 | 六の二 前号に掲げるものの部分品であって、次のいずれかに該当するもの イ インペラー ロ ブレード ハ シャフト | 2B350b | b. Agitators for use in reaction vessels or reactors specified in 2B350.a.; and impellers, blades or shafts designed for such agitators, where all surfaces of the agitator that come in direct contact with the chemical(s) being processed or contained are made from any of the following materials: |  | ２条２項６号で規定
786 | 輸出令３項 （２） ７ | 省令第２条 二項 七号 | 七 呼び径が１０Ａ超の弁又はその部分品として設計されたケーシング若しくはケーシングライナーであって、内容物と接触するすべての部分が次のいずれかに該当する材料で構成され、裏打ちされ、又は被覆されたもの | 2B350g | g. Valves with nominal sizes greater than 10 mm and casings (valve bodies) or preformed casing liners designed for such valves, in which all surfaces that come in direct contact with the chemical(s) being processed or contained are made from any of the following materials:
787 |  | 省令第２条 二項 七号 イ | イ ニッケル又はニッケルの含有量が全重量の４０パーセントを超える合金 | 2B350g4 | 4. Nickel or alloys with more than 40% nickel by weight;
788 |  | 省令第２条 二項 七号 ロ | ロ ニッケルの含有量が全重量の２５パーセントを超え、かつ、クロムの含有量が全重量の２０パーセントを超える合金 | 2B350g1 | 1. Alloys with more than 25% nickel and 20% chromium by weight;
789 |  | 省令第２条 二項 七号 ハ | ハ ふっ素樹脂重合体 | 2B350g2 | 2. Fluoropolymers;
790 |  | 省令第２条 二項 七号 ニ | ニ ガラス | 2B350g3 | 3. Glass (including vitrified or enamelled coatings or glass lining);
791 |  | 省令第２条 二項 七号 ホ | ホ タンタル又はタンタル合金 | 2B350g5 | 5. Tantalum or tantalum alloys;
792 |  | 省令第２条 二項 七号 ヘ | ヘ チタン又はチタン合金 | 2B350g6 | 6. Titanium or titanium alloys;
793 |  | 省令第２条 二項 七号 ト | ト ジルコニウム又はジルコニウム合金 | 2B350g7 | 7. Zirconium or zirconium alloys; or
794 |  | 省令第２条 二項 七号 チ | チ ニオブ又はニオブ合金 | 2B350g8 | 8. Niobium (columbium) or niobium alloys;
795 |  | 省令第２条 二項 七号 リ | リ セラミックであって、次のいずれかに該当するも | 2B350g9 | 9. Ceramic materials as follows:
796 |  | 省令第２条 二項 七号 リ （一） | （一） 炭化けい素の含有量が全重量の８０パーセント以上のもの | 2B350g9a | a. Silicon carbide with purity of 80 % or more by weight;
797 |  | 省令第２条 二項 七号 リ （二） | （二） 酸化アルミニウムの含有量が全重量の９９．９パーセント以上のもの | 2B350g9b | b. Aluminium oxide (alumina) with purity of 99,9 % or more by weight;
798 |  | 省令第２条 二項 七号 リ （三） | （三） 酸化ジルコニウム | 2B350g9c | c. Zirconium oxide (zirconia);
800 |  | 省令第２条 二項 七の二号 | 七のニ 前号に掲げるものの部分品であって、次のいずれかに該当するもの イ ケーシング ロ ケーシングライナー | 2B350g | g. Valves with nominal sizes greater than 10 mm and casings (valve bodies) or preformed casing liners designed for such valves, in which all surfaces that come in direct contact with the chemical(s) being processed or contained are made from any of the following materials: |  | ２条２項７号に規定
803 | 輸出令３項 （２） ８ | 省令第２条 二項 八号 | 八 内容物の漏れを検知する装置の取付口が設けられているを組み込んだ多重管であって、内容物と接触するすべての部分が次のいずれかに該当する材料で構成され、裏打ちされ、又は被覆されたもの | 2B350h | h. Multi-walled piping incorporating a leak detection port, in which all surfaces that come in direct contact with the chemical(s) being processed or contained are made from any of the following materials:
804 |  | 省令第２条 二項 八号 イ | イ ニッケル又はニッケルの含有量が全重量の４０パーセントを超える合金 | 2B350h05 | 5. Nickel or alloys with more than 40% nickel by weight;
805 |  | 省令第２条 二項 八号 ロ | ロ ニッケルの含有量が全重量の２５パーセントを超え、かつ、クロムの含有量が全重量の２０パーセントを超える合金 | 2B350h1 | 1. Alloys with more than 25% nickel and 20% chromium by weight;
806 |  | 省令第２条 二項 八号 ハ | ハ ふっ素樹脂重合体 | 2B350h2 | 2. Fluoropolymers;
807 |  | 省令第２条 二項 八号 ニ | ニ ガラス | 2B350h3 | 3. Glass (including vitrified or enamelled coatings or glass lining);
808 |  | 省令第２条 二項 八号 ホ | ホ 黒鉛又はカーボングラファイト | 2B350h4 | 4. Graphite or 'carbon graphite';
809 |  | 省令第２条 二項 八号 ヘ | ヘ タンタル又はタンタル合金 | 2B350h6 | 6. Tantalum or tantalum alloys;
810 |  | 省令第２条 二項 八号 ト | ト チタン又はチタン合金 | 2B350h7 | 7. Titanium or titanium alloys;
811 |  | 省令第２条 二項 八号 チ | チ ジルコニウム又はジルコニウム合金 | 2B350h8 | 8. Zirconium or zirconium alloys; or
812 |  | 省令第２条 二項 八号 リ | リ ニオブ又はニオブ合金 | 2B350h9 | 9. Niobium (columbium) or niobium alloys;
813 | 輸出令３項 （２） ９ | 省令第２条 二項 九号 | 九 二重以上のシールで軸封をしたポンプ若しくはシールレスポンプであって最高規定吐出し量が１時間につき０．６立方メートルを超えるもの又は若しくは真空ポンプであって最高規定吐出し量が１時間につき５立方メートルを超えるもの又はこれらの部分品として設計されたケーシング、ケーシングライナー、インペラー、ローター若しくはジェットポンプノズルのうち、内容物と接触するすべての部分が次のいずれかに該当する材料で構成され、裏打ちされ、又は被覆されたもの | 2B350i | i. Multiple-seal and seal-less pumps, with manufacturer's specified maximum flow-rate greater than 0.6 m3/hour, or vacuum pumps with manufacturer's specified maximum flow-rate greater than 5 m3/hour (under standard temperature (273 K (0 C)) and pressure (101.3 kPa) conditions); and casings (pump bodies), preformed casing liners, impellers, rotors or jet pump nozzles designed for such pumps, in which all surfaces that come in direct contact with the chemical(s) being processed are made from any of the following materials:
814 |  | 省令第２条 二項 九号 イ | イ ニッケル又はニッケルの含有量が全重量の４０パーセントを超える合金 | 2B350i7 | 7. Nickel or alloys with more than 40% nickel by weight;
815 |  | 省令第２条 二項 九号 ロ | ロ ニッケルの含有量が全重量の２５パーセントを超え、かつ、クロムの含有量が全重量の２０パーセントを超える合金 | 2B350i1 | 1. Alloys with more than 25% nickel and 20% chromium by weight;
816 |  | 省令第２条 二項 九号 ハ | ハ ふっ素樹脂重合体 | 2B350i4 | 4. Fluoropolymers;
817 |  | 省令第２条 二項 九号 ニ | ニ ガラス | 2B350i5 | 5. Glass (including vitrified or enamelled coatings or glass lining);
818 |  | 省令第２条 二項 九号 ホ | ホ 黒鉛又はカーボングラファイト | 2B350i6 | 6. Graphite or 'carbon graphite';
819 |  | 省令第２条 二項 九号 ヘ | ヘ タンタル又はタンタル合金 | 2B350i8 | 8. Tantalum or tantalum alloys;
820 |  | 省令第２条 二項 九号 ト | ト チタン又はチタン合金 | 2B350i9 | 9. Titanium or titanium alloys;
821 |  | 省令第２条 二項 九号 チ | チ ジルコニウム又はジルコニウム合金 | 2B350i10 | 10. Zirconium or zirconium alloys; or
822 |  | 省令第２条 二項 九号 リ | リ セラミック | 2B350i2 | 2. Ceramics;
823 |  | 省令第２条 二項 九号 ヌ | ヌ フェロシリコン | 2B350i3 | 3. Ferrosilicon;
824 |  | 省令第２条 二項 九号 ル | ル ニオブ又はニオブ合金 | 2B350i11 | 11. Niobium (columbium) or niobium alloys;
826 |  | 省令第２条 二項 九の二号 | 九の二 前号に掲げるものの部分品であって、次のいずれかに該当するも の イ ケーシング ロ ケーシングライナー ハ インペラー 二 ローター ホ ジェットポンプノズ ル | 2B350i | i. Multiple-seal and seal-less pumps, with manufacturer's specified maximum flow-rate greater than 0.6 m3/hour, or vacuum pumps with manufacturer's specified maximum flow-rate greater than 5 m3/hour (under standard temperature (273 K (0 C)) and pressure (101.3 kPa) conditions); and casings (pump bodies), preformed casing liners, impellers, rotors or jet pump nozzles designed for such pumps, in which all surfaces that come in direct contact with the chemical(s) being processed are made from any of the following materials: |  | ２条２項９号に規定
832 | 輸出令３項 （２） １０ | 省令第２条 二項 十号 | 十 焼却装置であって、使用中における燃焼室の平均温度が１，０００度を超えるもののうち、焼却する物質を供給する部分が次のいずれかに該当する材料で構成され、又は被覆されたもの | 2B350j | j. Incinerators designed to destroy chemicals specified in entry 1C350, having specially designed waste supply systems, special handling facilities and an average combustion chamber temperature greater than 1,273 K (1,000℃), in which all surfaces in the waste supply system that come into direct contact with the waste products are made from or lined with any of the following materials:
833 |  | 省令第２条 二項 十号 イ | イ ニッケル又はニッケルの含有量が全重量の４０パーセントを超える合金 | 2B350j3 | 3. Nickel or alloys with more than 40% nickel by weight.
834 |  | 省令第２条 二項 十号 ロ | ロ ニッケルの含有量が全重量の２５パーセントを超え、かつ、クロムの含有量が全重量の２０パーセントを超える合金 | 2B350j1 | 1. Alloys with more than 25% nickel and 20% chromium by weight;
835 |  | 省令第２条 二項 十号 ハ | ハ セラミック | 2B350j2 | 2. Ceramics;
837 | 輸出令３項 （２） １１ | 省令第２条 二項 十一号 | 十一 空気中の物質を検知する装置であって、次のいずれかに該当するもの | 2B351 | 2B351 Toxic gas monitoring systems, other than those specified in 1A004, as follows; and dedicated detectors therefor:
838 |  | 省令第２条 二項 十一号 イ | イ 前項に掲げるものについて空気中における濃度が１立方メートル当たり０．３ミリグラム未満であっても検知することができるものであり、かつ、連続して使用するように設計したもの | 2B351a | a. Designed for continuous operation and usable for the detection of chemical warfare agents or chemicals specified in 1C350, at concentrations of less than 0.3 mg/m3; or
839 |  | 省令第２条 二項 十一号 ロ | ロ アンチコリンエステラーゼ作用を有する化合物を検知するように設計したもの | 2B351b | b. Designed for the detection of cholinesterase-inhibiting activity.
841 |  | 省令第２条 二項 十二号 | 十二 前号に掲げるものの部分品であって、次のいずれかに該当するもの イ 検出器 ロ センサーデバイス ハ センサーカートリッ ジ | ― |  | 省令「第２条二項十二号」はEU規制「２Ｂ３５１」に対応しますが、ＡＧの改正を未反映のため、省令とＥＵの規制内容に相違があります。
846 | 輸出令３の２項 （１） | 省令第２条の２、 一項 | 第２条の２ 輸出令別表第１の３の２の項（１）の経済産業省令で定めるものは、次のいずれかに該当するものとする。
848 |  | 省令第２条の２、 一項 一号 | 一 ウイルス（ワクチンを除く。）であって、 | 1C351 1C352 1C354 | 1C351 Human pathogens, zoonoses and ″toxins″, as follows: Note: 1C351 does not control ″vaccines″ or ″immunotoxins″. 1C352 Animal pathogens, as follows: Note: 1C352 does not control ″vaccines″. 1C354 Plant pathogens, as follows:
|  |  | アフリカ馬疫ウイルス、 | 1C352a17 | 17. African horse sickness virus.
|  |  | アフリカ豚コレラウイルス、 | 1C352a1 | 1. African swine fever virus;
アンデスウイルス
|  |  | エボラウイルス、 | 1C351a5 | 5. Ebola virus;
|  |  | 黄熱ウイルス、 | 1C351a19 | 19. Yellow fever virus;
|  |  | オーエスキー病ウイルス、 | 1C352a6 | 6. Porcine herpes virus (Aujeszky's disease);
|  |  | オムスク出血熱ウイルス、 | 1C351a24 | 24. Omsk haemorrhagic fever virus;
|  |  | オロポーチウイルス、 | 1C351a25 | 25. Oropouche virus;
ガナリトウイルス
|  |  | キャサヌール森林病ウイルス、 | 1C351a21 | 21. Kyasanur Forest virus;
|  |  | 牛疫ウイルス、 | 1C352a12 | 12. Rinderpest virus;
|  |  | 狂犬病ウイルス、 | 1C352a8 | 8. Lyssa virus;
|  |  | クリミアーコンゴ出血熱ウイルス、 | 1C351a2 | 2. Congo-Crimean haemorrhagic fever virus;
|  |  | 口蹄疫ウイルス、 | 1C352a4 | 4. Foot and mouth disease virus;
サビアウイルス
|  |  | サル痘ウイルス、 | 1C351a12 | 12. Monkey pox virus;
|  |  | 小反芻獣疫ウイルス、 | 1C352a10 | 10. Peste des petits ruminants virus;
シンノンブレウイルス
|  |  | 水胞性口炎ウイルス、 | 1C352a15 | 15. Vesicular stomatitis virus;
|  |  | 西部ウマ脳炎ウイルス、 | 1C351a17 | 17. Western equine encephalitis virus;
|  |  | セントルイス脳炎ウイルス、 | 1C351a28 | 28. St Louis encephalitis virus;
ソウルウイルス
|  |  | ダニ媒介性脳炎ウイルス、 | 1C351a14 | 14. Tick-borne encephalitis virus (Russian Spring-Summer encephalitis virus);
|  |  | チクングニヤウイルス、 | 1C351a1 | 1. Chikungunya virus;
チャパレウイルス
|  |  | 跳躍病ウイルス、 | 1C351a22 | 22. Louping ill virus;
|  |  | テッシェン病ウイルス、 | 1C352a14 | 14. Teschen disease virus;
テュクロウイルス
|  |  | デング熱ウイルス、 | 1C351a3 | 3. Dengue fever virus;
|  |  | 痘瘡ウイルス、 | 1C351a15 | 15. Variola virus;
|  |  | 東部ウマ脳炎ウイルス、 | 1C351a4 | 4. Eastern equine encephalitis virus;
ドブラバーベルグレドウイルス
|  |  | トリインフルエンザウイルス（Ｈ５又はＨ７のＨ抗原を有するものに限る。）、 | 1C352a2 | 2. Avian influenza virus, which are:
|  |  | 豚コレラウイルス、 | 1C352a7 | 7. Swine fever virus (Hog cholera virus);
|  |  | ニパウイルス、 | 1C351a32 | 32. Nipah virus;
|  |  | 日本脳炎ウイルス、 | 1C351a20 | 20. Japanese encephalitis virus;
|  |  | ニューカッスル病ウイルス、 | 1C352a9 | 9. Newcastle disease virus;
|  |  | 肺及び腎症候性出血熱ウイルス、 | 1C351a31 | 31. Pulmonary & renal syndrome-haemorrhagic fever viruses (Seoul, Dobrava, Puumala, Sin Nombre);
|  |  | ハンターンウイルス、 | 1C351a6 | 6. Hantaan virus;
|  |  | ブタエンテロウイルス９型、 | 1C352a11 | 11. Porcine enterovirus type 9 (swine vesicular disease virus);
|  |  | フニンウイルス、 | 1C351a7 | 7. Junin virus;
|  |  | ブルータングウイルス、 | 1C352a03 | 3. Bluetongue virus;
|  |  | ベネズエラウマ脳炎ウイルス、 | 1C351a16 | 16. Venezuelan equine encephalitis virus;
|  |  | ヘンドラウイルス、 | 1C351a29 | 29. Hendra virus (Equine morbillivirus);
|  |  | ポテト・アンデアン・ラテント・チモウイルス、 | 1C354a1 | 1. Potato Andean latent tymovirus;
|  |  | ポテト・スピンドル・チュバー・ウィロイド、 | 1C354a2 | 2. Potato spindle tuber viroid;
|  |  | ポワッサンウイルス、 | 1C351a26 | 26. Powassan virus;
|  |  | マチュポウイルス、 | 1C351a10 | 10. Machupo virus;
|  |  | マールブルグウイルス、 | 1C351a11 | 11. Marburg virus;
|  |  | マレー渓谷脳炎ウイルス、 | 1C351a23 | 23. Murray Valley encephalitis virus;
|  |  | 南アメリカ出血熱、 | 1C351a30 | 30. South American haemorrhagic fever (Sabia, Flexal, Guanarito);
|  |  | ヤギ痘ウイルス、 | 1C352a5 | 5. Goat pox virus;
|  |  | 羊痘ウイルス、 | 1C352a13 | 13. Sheep pox virus;
ラグナネグラウイルス
|  |  | ラッサ熱ウイルス、 | 1C351a13 | 8. Lassa fever virus;
|  |  | ランピースキン病ウイルス、 | 1C352a16 | 16. Lumpy skin disease virus;
|  |  | リフトバレー熱ウイルス、 | 1C351a8 | 13. Rift Valley fever virus;
|  |  | リンパ球性脈絡髄膜炎ウイルス | 1C351a9 | 9. Lymphocytic choriomeningitis virus;
ルヨウイルス
|  |  | ロシオウイルス | 1C351a27
850 |  | 省令第２条の２、 一項 二号 | 二 細菌（ワクチンを除く。）であって、 | 1C351 1C352 | 1C351 Human pathogens, zoonoses and ″toxins″, as follows: Note: 1C351 does not control ″vaccines″ or ″immunotoxins″. 1C352 Animal pathogens, as follows: Note: 1C352 does not control ″vaccines″
|  |  | ウシ流産菌、 | 1C351c2 | 2. Brucella abortus;
|  |  | オウム病クラミジア、 | 1C351c5 | 5. Chlamydia psittaci;
|  |  | ガス壊疽菌、 | 1C351c14 | 14. Clostridium perfringens epsilon toxin producing types;
|  |  | Ｑ熱リケッチア、 | 1C351b1 | 1. Coxiella burnetii;
|  |  | 牛肺疫菌（小コロニー型）、 | 1C352b1 | 1. Mycoplasma mycoides subspecies mycoides SC (small colony);
|  |  | コレラ菌、 | 1C351c12 | 12. Vibrio cholerae;
|  |  | 塹（ざん）壕（ごう）熱リケッチア、 | 1C351b2 | 2. Bartonella quintana (Rochalimaea quintana, Rickettsia quintana);
|  |  | 志賀赤痢菌、 | 1C351c11 | 11. Shigella dysenteriae;
|  |  | 炭疽（そ）菌、 | 1C351c1 | 1. Bacillus anthracis;
|  |  | チフス菌 | 1C351c10 | 10. Salmonella typhi;
|  |  | 腸管出血性大腸菌血清型Ｏ１５７、 | 1C351c15 | 15. Enterohaemorrhagic Escherichia coli, serotype O157 and other verotoxin producing serotypes;
|  |  | 発疹（しん）チフスリケッチア、 | 1C351b3 | 3. Rickettsia prowasecki;
|  |  | 鼻疽（そ）菌、 | 1C351c8 | 8. Burkholderia mallei (Pseudomonas mallei);
|  |  | ブタ流産菌、 | 1C351c4 | 4. Brucella suis;
|  |  | ペスト菌、 | 1C351c13 | 13. Yersinia pestis;
|  |  | ボツリヌス菌、 | 1C351c6 | 6. Clostridium botulinum;
|  |  | マルタ熱菌、 | 1C351c3 | 3. Brucella melitensis;
|  |  | 山羊伝染性胸膜肺炎菌F３８株、 | 1C352b2 | 2. Mycoplasma capricolum subspecies capripneumoniae.
|  |  | 野兎（と）病菌、 | 1C351c7 | 7. Francisella tularensis;
|  |  | 類鼻疽（そ）菌 | 1C351c9 | 9. Burkholderia pseudomallei (Pseudomonas pseudomallei);
|  |  | ロッキー山紅斑（はん）熱リケッチア | 1C351b4 | 4. Rickettsia rickettsii;
852 |  | 省令第２条の２、 一項 三号 | 三 毒素（免疫毒素を除く。）であって、 | 1C351 1C351d | 1C351 Human pathogens, zoonoses and ″toxins″, as follows: d. ″Toxins″, as follows, and ″sub-unit of toxins″ thereof: Note: 1C351 does not control ″vaccines″ or ″immunotoxins″.
|  |  | アフラトキシン、 | 1C351d11 | 11. Aflatoxins;
|  |  | アブリン、 | 1C351d12 | 12. Abrin;
|  |  | ウェルシュ菌毒素、 | 1C351d02 | 2. Clostridium perfringens toxins;
|  |  | ＨＴ-２トキシン、 | 1C351d16 | 16. HT-2 toxin;
|  |  | 黄色ブドウ球菌毒素、 | 1C351d7 | 7. Staphylococcus aureus toxins;
|  |  | コノトキシン、 | 1C351d3 | 3. Conotoxin;
|  |  | コレラ毒素、 | 1C351d13 | 13. Cholera toxin;
|  |  | 赤痢菌毒素、 | 1C351d6 | 6. Shiga toxin;
|  |  | デアセトキシスシルペノール毒素、 | 1C351d14 | 14. Diacetoxyscirpenol toxin;
|  |  | Ｔ-２トキシン、 | 1C351d15 | 15. T-2 toxin;
|  |  | テトロドトキシン、 | 1C351d8 | 8. Tetrodotoxin;
|  |  | ビスカムアルバムレクチン、 | 1C351d19 | 19. Viscum album Lectin 1 (Viscumin);
|  |  | ベロ毒素及び志賀毒素様リボゾーム不活化蛋白質、 | 1C351d9 | 9. Verotoxin and shiga-like ribosome inactivating proteins;
|  |  | ボツリヌス毒素、 | 1C351d1 | 1. Botulinum toxins;
|  |  | ボルケンシン、 | 1C351d18 | 18. Volkensin;
|  |  | ミクロシスチン | 1C351d10 | 10. Microcystin (Cyanginosin);
|  |  | モデシン | 1C351d17 | 17. Modeccin;
854 |  | 省令第２条の２、 一項 四号 | 四 前号に該当するもののサブユニッ ト | 1C351d | d. ″Toxins″, as follows, and ″sub-unit of toxins″ thereof:
855 |  | 省令第２条の２、 一項 五号 | 五 細菌又は菌類であって、 | 1C351 1C354 | 1C351 Human pathogens, zoonoses and ″toxins″, as follows: 1C354 Plant pathogens, as follows:
|  |  | クラビバクター・ミシガネンシス亜種セペドニカス、 | 1C354b4 | 4. Clavibacter michiganensis subsp. Sepedonicus (Corynebacterium michiganensis subsp. Sepedonicum or Corynebacterium Sepedonicum);
|  |  | コクシジオイデス・イミチス、 | 1C351e1 | 1. Coccidioides immitis;
|  |  | コクシジオイデス・ポサダシ、 | 1C351e2 | 2. Coccidioides posadasii.
|  |  | コクリオボールス・ミヤベアヌス、 | 1C354c2 | 2. Cochliobolus miyabeanus (Helminthosporium oryzae);
|  |  | コレトトリクム・コフェアヌム・バラエティー・ビルランス、 | 1C354c1 | 1. Colletotrichum coffeanum var. virulans (Colletotrichum kahawae);
|  |  | ザントモナス・アルビリネアンス、 | 1C354b1 | 1. Xanthomonas albilineans;
|  |  | ザントモナス・オリゼ・パソバー・オリゼ、 | 1C354b3 | 3. Xanthomonas oryzae pv. Oryzae (Pseudomonas campestris pv. Oryzae);
|  |  | ザントモナス・キャンペストリス・パソバー・シトリ、 | 1C354b2 | 2. Xanthomonas campestris pv. citri including strains referred to as Xanthomonas campestris pv. citri types A,B,C,D,E or otherwise classified as Xanthomonas citri, Xanthomonas campestris pv. aurantifolia or Xanthomonas campestris pv. citrumelo;
|  |  | ピリキュラリア・オリゼ、 | 1C354c6 | 6. Magnaporthe grisea (pyricularia grisea/pyricularia oryzae).
ピリキュラリア・グリセア、
|  |  | プクシニア・グラミニス、 | 1C354c4 | 4. Puccinia graminis (syn. Puccinia graminis f. sp. tritici);
|  |  | プクシニア・ストリイフォルミス、 | 1C354c5 | 5. Puccinia striiformis (syn. Puccinia glumarum);
|  |  | ミクロシクルス・ウレイ | 1C354c3 | 3. Microcyclus ulei (syn. Dothidella ulei);
|  |  | ラルストニア・ソラナセアルム・レース２及び３ | 1C354b5 | 5 Ralstonia solanacearum Races 2 and 3 (Pseudomonas solanacearum Races 2 and 3 or Burkholderia solanacearum Races 2 and 3);
857 |  | 省令第２条の２、 一項 六号 | 六 第一号、第二号若しくは前号に該当するものの核酸の塩基配列のうち病原性を発現させるもの又は第三号若しくは第四号に該当するものを産生させる核酸の塩基配列を有する遺伝子（染色体、ゲノム、プラスミド、トランスポゾン及びベクターを含む。） | 1C353a | a. Genetically modified organisms or genetic elements that contain nucleic acid sequences associated with pathogenicity of organisms specified in 1C351.a., 1C351.b., 1C351.c, 1C351.e., 1C352 or 1C354;
|  |  |  | 1C353b | b. Genetically modified organisms or genetic elements that contain nucleic acid sequences coding for any of the "toxins" specified in 1C351.d. or "sub-units of toxins" thereof.
|  |  |  | 1C353Y1 | 1. Genetic elements include, inter alia, chromosomes, genomes, plasmids, transposons and vectors whether genetically modified or unmodified.
858 |  | 省令第２条の２、 一項 七号 | 七 第一号、第二号若しくは第五号に該当するものの核酸の塩基配列のうち病原性を発現させるもの又は第三号若しくは第四号に該当するものを産出させる核酸の塩基配列を有するように遺伝子を改変した生物（微生物を含む。） | 1C353a | a. Genetically modified organisms or genetic elements that contain nucleic acid sequences associated with pathogenicity of organisms specified in 1C351.a., 1C351.b., 1C351.c, 1C351.e., 1C352 or 1C354;
|  |  |  | 1C353b | b. Genetically modified organisms or genetic elements that contain nucleic acid sequences coding for any of the "toxins" specified in 1C351.d. or "sub-units of toxins" thereof.
860 | 輸出令３の２項 （２） | 省令第２条の２、 二項 | ２ 輸出令別表第１の３の２の項（２）の経済産業省令で定める仕様のものは、次のいずれかに該当するものとする。
861 | 輸出令３の２項 （２） １ | 省令第２条の２、 二項 一号 | 一 物理的封じ込めに用いられる装置であって、次のいずれかに該当するもの | 2B352a | a. Complete biological containment facilities at P3, P4 containment level;
|  |  |  | 2B352f2 | 2. Class III biological safety cabinets or isolators with similar performance standards;
862 |  | 省令第２条の２、 二項 一号 イ | イ 物理的封じ込めのレベルがＰ３又はＰ４である施設用の装置 | 2B352a | a. Complete biological containment facilities at P3, P4 containment level;
863 |  | 省令第２条の２、 二項 一号 ロ | ロ クラス―Ⅲ安全キャビネットの有する物理的封じ込めの機能と同等の機能を有するアイソレータ | 2B352f2 | 2. Class III biological safety cabinets or isolators with similar performance standards;
865 | 輸出令３の２項 （２） ２ | 省令第２条の２、 二項 二号 | 二 密閉式の発酵槽であって、容量が２０リットル以上のもの | 2B352b | b. Fermenters capable of cultivation of pathogenic "microorganisms", viruses or capable of toxin production, without the propagation of aerosols, and having a total capacity of 20 litres or more;
866 | 輸出令３の２項 （２） ３ | 省令第２条の２、 二項 三号 | 三 連続式の遠心分離機であって、次のイからニまでのすべてに該当するもの | 2B352c | c. Centrifugal separators, capable of continuous separation without the propagation of aerosols, having all the following characteristics:
867 |  | 省令第２条の２、 二項 三号 イ | イ 流量が１時間につき１００リットルを超えるもの | 2B352c1 | 1 Flow rate exceeding 100 litres per hour;
868 |  | 省令第２条の２、 二項 三号 ロ | ロ 研磨したステンレス鋼又はチタンで構成されたもの | 2B352c2 | 2 Components of polished stainless steel or titanium;
869 |  | 省令第２条の２、 二項 三号 ハ | ハ メカニカルシールで軸封をしているもの | 2B352c3 | 3 One or more sealing joints within the steam containment area; and
870 |  | 省令第２条の２、 二項 三号 ニ | ニ 定置し、かつ、閉じた状態で蒸気により内部の滅菌をすることができるもの | 2B352c4 | 4 Capable of in-situ steam sterilisation in a closed state;
872 | 輸出令３の２項 （２） ４ | 省令第２条の２、 二項 四号 | 四 クロスフローろ過用の装置であって、次のイ及びロに該当するもの (逆浸透膜を用いたものを除く。) | 2B352d | d. Cross (tangential) flow filtration equipment and components as follows:
|  |  |  | 2B352dX | Note: 2B352.d. does not control reverse osmosis equipment, as specified by the manufacturer.
873 |  | 省令第２条の２、二項 四号 イ | イ 有効ろ過面積の合計が１平方メートル以上のもの | 2B352d1a | a. A total filtration area equal to or greater than 1 m2; and
874 |  | 省令第２条の２、 二項 四号 ロ | ロ 次の(一)又は(二)に該当するもの | 2B352d1b | b. Having any of the following characteristics
875 |  | 省令第２条の２、 二項 四号 ロ （一） | （一）定置した状態で内部の滅菌又は殺菌をすることができるもの | 2B352d1b1 | 1. Capable of being sterilised or disinfected in-situ; or
876 |  | 省令第２条の２、 二項 四号 ロ （二） | (二)使い捨ての部分品を使用するもの | 2B352d01b2 | 2. Using disposable or single-use filtration components;
878 |  | 省令第２条の２、 二項 四の二号 | 四の二 前号に掲げるものに使用するように設計した部分品であって、有効ろ過面積が０．２平方メートル以上のもの | 2B352d2 | 2. Cross (tangential) flow filtration components (e.g. modules, elements, cassettes, cartridges, units or plates) with filtration area equal to or greater than 0.2 m2 for each component and designed for use in cross (tangential) flow filtration equipment specified in 2B352.d.;
879 | 輸出令３の２項 （２） ５ | 省令第２条の２、 二項 五号 | 五 凍結乾燥器であって、次のイ及びロに該当するもの | 2B352e | e. Steam sterilisable freeze drying equipment with a condenser capacity exceeding 10 kg of ice in 24 hours and less than 1,000 kg of ice in 24 hours;
880 |  | 省令第２条の２、 二項 五号 イ | イ ２４時間につき１０キログラム以上１，０００キログラム未満の氷を作る能力''を有するもの
881 |  | 省令第２条の２、 二項 五号 ロ | ロ 蒸気により内部の滅菌をすることができるもの
883 | 輸出令３の２項 （２） ６ | 省令第２条の２、 二項 六号 | 六 物理的封じ込め施設において用いられる防護のための装置であって、エアライン方式の換気用の装置を有する全身の若しくは下半身の衣服又はフードであるもののうち、その内部を陽圧に維持することができるもの | 2B352f01 | 1. Protective full or half suits, or hoods dependent upon a tethered external air supply and operating under positive pressure;
884 | 輸出令３の２項 （２） ７ | 省令第２条の２、 二項 七号 | 七 粒子状物質の吸入の試験用の装置であって、吸入室の容積が１立方メートル以上のもの | 2B352g | g. Chambers designed for aerosol challenge testing with "microorganisms", viruses or "toxins" and having a capacity of 1 m3 or greater.
885 | 輸出令３の２項 （２） ８ | 省令第２条の２、 二項 八号 | 八 噴霧器若しくは煙霧機又はこれらの部分品であって、次いずれかに該当するもの | 9A350 | 9A350 Spraying or fogging systems, specially designed or modified for fitting to aircraft, "lighter-than-air vehicles" or unmanned aerial vehicles, and specially designed components therefor, as follows:
886 |  | 省令第２条の２、 二項 八号 イ | イ 航空機、飛行船、気球又は無人航空機に搭載するように設計した噴霧器又は煙霧機であって、初期'径が体積メディアン径で５０ミクロン未満の飛沫を液体搭載装置から２リットル毎分超の割合で散布できるもの | 9A350a | a. Complete spraying or fogging systems capable of delivering, from a liquid suspension, an initial droplet 'VMD' of less than 50μm at a flow rate of greater than two litres per minute;
|  |  |  | 9A350cX | Note: Aerosol generating units are devices specially designed or modified for fitting to aircraft such as nozzles, rotary drum atomizers and similar devices.
887 |  | 省令第２条の２、 二項 八号 ロ | ロ 航空機、飛行船、気球又は無人航空機に搭載するように設計したエアゾール発生装置のスプレーブーム又はノズルであって、初期粒径が体積メディアン径で５０ミクロン未満の飛沫を液体搭載装置から２リットル毎分超の割合で散布できるもの | 9A350b | b. Spray booms or arrays of aerosol generating units capable of delivering, from a liquid suspension, an initial droplet 'VMD' of less than 50μm at a flow rate of greater than two litres per minute;
|  |  |  | 9A350cX | Note: Aerosol generating units are devices specially designed or modified for fitting to aircraft such as nozzles, rotary drum atomizers and similar devices.
888 |  | 省令第２条の２、 二項 八号 ハ | ハ 初期粒径が体積メディアン径で５０ミクロン未満の飛沫を液体搭載装置から２リットル毎分超の割合で散布できる装置に使用するように設計したエアゾール発生装置 | 9A350c | c. Aerosol generating units specially designed for fitting to systems specified in 9A350.a. and b.
890 | 輸出令４項 | 省令第３条 一項 | 第３条 輸出令別表第１の４の項の経済産業省令で定める仕様のものは、次のいずれかに該当するものとする。
891 | 輸出令４項 （１） | 省令第３条 一項 一号 | 一 ロケット又は５００キログラム以上のペイロードを３００キロメートル以上運搬することができるロケットの製造用の装置若しくは工具（型を含む。以下この条において同じ。）、試験装置若しくはこれらの部分品 | 9A104 | 9A104 Sounding rockets, capable of a range of at least 300 km.
|  |  |  | 9B116 | 9B116 Specially designed ″production facilities″ for the space launch vehicles specified in 9A004, or systems, sub-systems, and components specified in 9A005 to 9A009, 9A011, 9A101, 9A102, 9A104 to 9A109, 9A111,or 9A116 to 9A120.
892 | 輸出令４項 （１の２） | 省令第３条 一項 一の二号 | 一の二 ペイロードを３００キロメートル以上運搬することができる無人航空機 | 9A012 | ″Unmanned aerial vehicles″ (″UAVs″), associated systems, equipment and components, as follows: a. ″UAVs″ having any of the following: b. Associated systems, equipment and components, as follows
893 |  | 省令第３条 一項 一の三号 | 一の三 エアゾールを噴霧できるように設計した無人航空機であって、燃料の他に粒子又は液体状で２０リットルを超えるペイロードを運搬することができるもののうち、次のいずれかに該当するもの（前号に該当するもの又は娯楽若しくはスポーツの用に供する模型航空機を除く。）
894 |  | 省令第３条 一項 一の三号 イ | イ 自律的な飛行制御及び航行能力を有するもの
895 |  | 省令第３条 一項 一の三号 ロ | ロ 視認できる範囲を超えて人が飛行制御できる機能を有するもの
897 | 輸出令４項 （２） （３） | 省令第３条 一項 二号 | 二 次のいずれかに該当する貨物又はその製造用の装置若しくは工具、試験装置若しくはこれらの部分品 | 7B003 | 7B003 Equipment specially designed for the "production" of equipment specified in 7A. | ここでは「製造用の装置若しくは工具、試験装置若しくはこれらの部分品」に対応するEU項番のみを記載しています。 「製造用の装置若しくは工具、試験装置若しくはこれらの部分品」以外の貨物は、以下のイ又はロを確認してください。
|  |  |  | 9B115 | 9B115 Specially designed ″production equipment″ for the systems, sub-systems and components specified in 9A005to 9A009, 9A011, 9A101, 9A102, 9A105 to 9A109, 9A111, 9A116 to 9A120.
|  |  |  | 9B116 | 9B116 Specially designed "production facilities" for the space launch vehicles specified in 9A004, or systems, sub-systems, and components specified in 9A005 to 9A009, 9A011, 9A101, 9A102, 9A104 to 9A109, 9A111, or 9A116 to 9A120.
898 | 輸出令４項 （２） （３） | 省令第３条 一項 二号 イ | イ ペイロードを３００キロメートル以上運搬することができるロケットに使用することができる貨物であって、次のいずれかに該当するもの
899 | 輸出令４項 （２） | 省令第３条 一項 二号 イ （一） | （一） 多段ロケットの各段 | 9A119 | 9A119 Individual rocket stages, usable in complete rocket systems or unmanned aerial vehicles, capable of a range of 300 km, other than those specified in 9A005, 9A007, 9A009, 9A105, 9A107 and 9A109.
900 | 輸出令４項 （３） | 省令第３条 一項 二号 イ （二） | （二） 固体ロケット推進装置又は液体ロケット推進装置であって、全力積が８４１，０００ニュートン秒以上のもの | 9A105b | b. Liquid propellant rocket engines, usable in complete rocket systems or unmanned aerial vehicles, capable of a range of 300 km, other than those specified in 9A005 or 9A105.a., having a total impulse capacity equal to or greater than 0.841 MNs.
|  |  |  | 9A105a | a. Liquid propellant rocket engines usable in ″missiles″, other than those specified in 9A005, having a total impulse capacity equal to or greater than 1,1 MNs;
|  |  |  | 9A107 | 9A107 Solid propellant rocket engines, usable in complete rocket systems or unmanned aerial vehicles, capable of a range of 300 km, other than those specified in 9A007, having total impulse capacity equal to or greater than 0.841 MNs.
901 | 輸出令４項 （２） | 省令第３条 一項 二号 ロ | ロ ５００キログラム以上のペイロードを３００キロメートル以上運搬することができるロケット又は無人航空機に使用することができる貨物であって、次のいずれかに該当するもの
902 |  | 省令第３条 一項 二号 ロ （一） | （一） 再突入機 | 9A116a | a. Reentry vehicles;
903 |  | 省令第３条 一項 二号 ロ （二） | （二） 再突入機の熱遮へい体（セラミック又はアブレーション材料を用いたものに限る。）又はその部分品 | 9A116b | b. Heat shields and components therefor fabricated of ceramic or ablative materials;
904 |  | 省令第３条 一項 二号 ロ （三） | （三） 再突入機のヒートシンク又はその部分品 | 9A116c | c. Heat sinks and components therefor fabricated of light-weight, high heat capacity materials;
905 |  | 省令第３条 一項 二号 ロ （四） | （四） 再突入機に使用するように設計した電子機器 | 9A116d | d. Electronic equipment specially designed for reentry vehicles.
906 |  | 省令第３条 一項 二号 ロ （五） | （五） 誘導装置であって、飛行距離に対する平均誤差半径の比率が３．３３パーセント以下のもの | 7A117 | 7A117 "Guidance sets", usable in "missiles" capable of achieving system accuracy of 3.33% or less of the range (e.g., a "CEP" of 10 km or less at a range of 300 km).
907 |  | 省令第３条 一項 二号 ロ （六） | （六） 推力の方向を制御する装置 | 9A106c | 9A106 Systems or components, other than those specified in 9A006 as follows, specially designed for liquid rocketpropulsion systems: c. Thrust vector control sub-systems, usable in ″missiles″;
|  |  |  | 9A108c | 9A108 Components, other than those specified in 9A008, as follows, specially designed for solid rocket propulsion systems c. Thrust vector control sub-systems, usable in ″missiles″.
908 | 輸出令４項 （３） | 省令第３条 一項 三号 | 三 推進装置若しくはその部分品、モータケースのライニング若しくは断熱材であって、次のいずれかに該当するもの又はこれらの製造用の装置若しくは工具、試験装置若しくはこれらの部分品 | 9B115 | 9B115 Specially designed ″production equipment″ for the systems, sub-systems and components specified in 9A005to 9A009, 9A011, 9A101, 9A102, 9A105 to 9A109, 9A111, 9A116 to 9A120. | ここでは「製造用の装置若しくは工具、試験装置若しくはこれらの部分品」に対応するEU項番のみを記載しています。 「製造用の装置若しくは工具、試験装置若しくはこれらの部分品」以外の貨物は、以下のイ～ヌを確認してください。
909 |  | 省令第３条 一項 三号 イ | イ ターボジェットエンジン又はターボファンエンジンであって、次の（一）及び（二）に該当するもの | 9A101 | 9A101 Turbojet and turbofan engines (including turbocompound engines), other than those specified in 9A001, as follows;
910 |  | 省令第３条 一項 三号 イ （一） | （一） 機体に搭載されていない状態における最大推力が４００ニュートンを超えるもの（機体に搭載されていない状態における最大推力が８，８９０ニュートンを超えるものであって、本邦の政府機関が民間航空機に使用することを認定したものを除く。） | 9A101a1 | 1. Maximum thrust value greater than 400 N (achieved un-installed) excluding civil certified engines with a maximum thrust value greater than 8,890 N (achieved un-installed), and
911 |  | 省令第３条 一項 三号 イ （二） | （二） 海面上における標準大気状態での最大連続推力の燃料消費量が１時間につき推力１ニュートン当たり０．１５キログラム以下のもの | 9A101a2 | 2. Specific fuel consumption of 0.15 kg/N/hr or less (at maximum continuous power at sea level static and standard conditions);
912 |  | 省令第３条 一項 三号 ロ | ロ ラムジェットエンジン、スクラムジェットエンジン、パルスジェットエンジン若しくは複合サイクルエンジン（５００キログラム以上のペイロードを３００キロメートル以上運搬することができるロケット又はペイロードを３００キロメートル以上運搬することができる無人航空機に使用することができるものに限る。）又はこれらの部分品 | 9A111 | 9A111 Pulse jet engines, usable in "missiles" or unmanned aerial vehicles specified in 9A012, and specially designed components therefor.
|  |  |  | 9A011 | 9A011Ramjet, scramjet or combined cycle engines, and specially designed components therefor.
913 |  | 省令第３条 一項 三号 ハ | ハ 固体ロケット用のモータケースであって、ペイロードを３００キロメートル以上運搬することができるロケット又は無人航空機に使用することができるもの | 9A108a | a. Rocket motor cases and ″insulation″ components therefor, usable in ″missiles″, space launch vehicles specified in 9A004 or sounding rockets specified in 9A104;
914 |  | 省令第３条 一項 三号 ニ | ニ 固体ロケット用のモータケースのライニング（推進薬とモータケース又は断熱材を結合することができるものに限る。）であって、５００キログラム以上のペイロードを３００キロメートル以上運搬することができるロケット若しくは無人航空機に使用することができるもの又は５００キログラム未満のペイロードを３００キロメートル以上運搬することができるロケット若しくは無人航空機に使用するように設計したもの | 9C108 | 9C108 "Insulation" material in bulk form and "interior lining", other than those specified in 9A008, for rocket motor cases usable in "missiles" or specially designed for 'missiles'.
915 |  | 省令第３条 一項 三号 ホ | ホ 固体ロケット用のモータケースの断熱材であって、５００キログラム以上のペイロードを３００キロメートル以上運搬することができるロケット若しくは無人航空機に使用することができるもの又は５００キログラム未満のペイロードを３００キロメートル以上運搬することができるロケット若しくは無人航空機に使用するように設計したもの | 9A108a | a. Rocket motor cases and ″insulation″ components therefor, usable in ″missiles″, space launch vehiclesspecified in 9A004 or sounding rockets specified in 9A104;
|  |  |  | 9C108 | 9C108 "Insulation" material in bulk form and "interior lining", other than those specified in 9A008, for rocket motor cases usable in "missiles" or specially designed for 'missiles'.
916 |  | 省令第３条 一項 三号 ヘ | ヘ 固体ロケット用のモータケースのノズルであって、５００キログラム以上のペイロードを３００キロメートル以上運搬することができるロケット又は無人航空機に使用することができるもの | 9A108b | b. Rocket nozzles, usable in ″missiles″, space launch vehicles specified in 9A004 or sounding rockets specified in 9A104;
917 |  | 省令第３条 一項 三号 ト | ト 液体状又はスラリー状の推進薬の制御装置であって、周波数範囲が２０ヘルツ以上２，０００ヘルツ以下で、かつ、加速度の実効値が９８メートル毎秒毎秒を超える振動に耐えることができるように設計したもの（５００キログラム以上のペイロードを３００キロメートル以上運搬することができるロケット又は無人航空機に使用することができるものに限る。）又はその部分品（サーボ弁及びポンプを除く。） | 9A106d | d. Liquid and slurry propellant (including oxidisers) control systems, and specially designed components therefor, designed or modified to operate in vibration environments greater than 10 g rms between 20 Hz and 2 kHz.
918 |  | 省令第３条 一項 三号 チ | チ ハイブリッドロケット推進装置（ペイロードを３００キロメートル以上運搬することができるロケット又は無人航空機に使用することができるものに限る。）又はその部分品 | 9A109 | 9A109 Hybrid rocket motors, usable in 'missiles', other than those specified in 9A009, and specially designed components therefor.
919 |  | 省令第３条 一項 三号 リ | リ 液体推進薬用のタンクであって、次のいずれかに該当するものに使用するように設計したもの | 9A120 | 9A120 Liquid propellant tanks, other than those specified in 9A006, specially designed for propellants specified in 1C111 or 'other liquid propellants', used in rocket systems capable of delivering at least a 500 kg payload to a range of at least 300 km.
920 |  | 省令第３条 一項 三号 リ （一） | （一）第七号に該当する推進薬又はその原料となる物質
921 |  | 省令第３条 一項 三号 リ （二） | （二）液体推進薬（（一）に該当するものを除く。）であって、５００キログラム以上のペイロードを３００キロメートル以上運搬することができるロケットに使用するもの
922 |  | 省令第３条 一項 三号 ヌ | ヌ ペイロードを３００キロメートル以上運搬することができる無人航空機に使用するように設計したターボプロップエンジンであって、海面上における標準大気状態での最大推力が１０キロワット以上のもの（本邦の政府機関が民間航空機に使用することを認定したものを除く。）又はその部分品 | 9A102 | 9A102 ’Turboprop engine systems’ specially designed for unmanned aerial vehicles specified in 9A012, and speciallydesigned components therefor, having a ’maximum power’ greater than 10 kW.
|  |  |  | 9A102X | Note: 9A102 does not control civil certified engines.
924 | 輸出令４項 （３） | 省令第３条 一項 四号 | 四 多段ロケットの切離し装置又は段間継手（５００キログラム以上のペイロードを３００キロメートル以上運搬することができるロケットに使用することができるものに限る。）又はこれらの製造用の装置若しくは工具、試験装置若しくはこれらの部分品 | 9A117 | 9A117 Staging mechanisms, separation mechanisms, and interstages, usable in "missiles".
|  |  |  | 9B115 | 9B115 Specially designed ″production equipment″ for the systems, sub-systems and components specified in 9A005to 9A009, 9A011, 9A101, 9A102, 9A105 to 9A109, 9A111, 9A116 to 9A120.
925 | 輸出令４項 （４） | 省令第３条 一項 五号 | 五 しごきスピニング加工機であって、数値制御装置又は電子計算機によって制御することができるもののうち、輪郭制御をすることができる軸数が３以上のもの又はその部分品 | 2B109 | 2B109 Flow-forming machines, other than those specified in 2B009, and specially designed components as follows:
|  |  |  | 2B109a1 | 1. According to the manufacturer's technical specification, can be equipped with numerical control units or a computer control, even when not equipped with such units; and
|  |  |  | 2B109a2 | 2. With more than two axes which can be coordinated simultaneously for contouring control.
|  |  |  | 2B109b | b. Specially designed components for flow-forming machines specified in 2B009 or 2B109.a.
926 | 輸出令４項 （５） | 省令第３条 一項 六号 | 六 サーボ弁又は推進薬の制御装置に使用することができるポンプであって、次のイ及びロに該当するもののうち、ハ又はニのいずれかに該当するもの
927 |  | 省令第３条 一項 六号 イ | イ 液体状又はスラリー状の推進薬の制御装置に使用するように設計したもの | 9A106dX | Note: The only servo valves and pumps specified in 9A106.d., are the following:
928 |  | 省令第３条 一項 六号 ロ | ロ 周波数範囲が２０ヘルツ以上２，０００ヘルツ以下で、かつ、加速度の実効値が９８メートル毎秒毎秒を超える振動に耐えることができるように設計したもの | 9A106d | d. Liquid and slurry propellant (including oxidisers) control systems, and specially designed components therefor, designed or modified to operate in vibration environments greater than 10 g rms between 20 Hz and 2 kHz.
929 |  | 省令第３条 一項 六号 ハ | ハ 絶対圧力が７，０００キロパスカル以上の状態において１分につき０．０２４立方メートル以上流すことができるように設計したサーボ弁であって、アクチュエータの応答時間が１００ミリ秒未満のもの | 9A106dXa | a. Servo valves designed for flow rates equal to or greater than 24 litres per minute, at an absolute pressure equal to or greater than 7 MPa, that have an actuator response time of less than 100 ms;
930 |  | 省令第３条 一項 六号 ニ | ニ ポンプであって、軸の回転数が１分につき８，０００回転以上のもの又は吐出し圧力が７，０００キロパスカル以上のもの | 9A106dXb | b. Pumps, for liquid propellants, with shaft speeds equal to or greater than 8,000 r.p.m. or with discharge pressures equal to or greater than 7 MPa.
931 | 輸出令４項 （５） | 省令第３条 一項 六の二号 | 六の二 推進薬の制御装置に使用できるポンプ用に設計されたラジアル玉軸受であって、日本工業規格Ｂ１５１４号（転がり軸受の精度）で定める制度が二級以上のもののうち、次のイからハまでのすべてに該当するもの | 2A001b | 2A001 Anti-friction bearings and bearing systems, as follows, and components therefor: b. Other ball bearings and solid roller bearings, having all tolerances specified by the manufacturer in accordance with ISO 492 Tolerance Class 2 (or ANSI/ABMA Std 20 Tolerance Class ABEC-9 or RBEC-9, or other national equivalents), or better; | 省令第３条第六の二号については、対応するＥＵ規制が見当たりませんが、ＷＡの規制に基づくＥＵ規制「２Ａ００１」で規制されていると思われます。
932 |  | 省令第３条 一項 六の二号 イ | イ 内輪内径が１２ミリメートル以上５０ミリメートル以下のもの
933 |  | 省令第３条 一項 六の二号 ロ | ロ 外輪外径が２５ミリメートル以上１００ミリメートル以下のもの
934 |  | 省令第３条 一項 六の二号 ハ | ハ 幅が１０ミリメートル以上２０ミリメートル以下のもの
936 | 輸出令４項 （６） | 省令第３条 一項 七号 | 七 推進薬又はその原料となる物質であって、次のいずれかに該当するもの | 1C111 | 1C111 Propellants and constituent chemicals for propellants, other than those specified in 1C011, as follows:
|  |  |  | ML8 | ML8 ″Energetic materials″, and related substances, as follows:
937 |  | 省令第３条 一項 七号 イ | イ 濃度が７０パーセントを超えるヒドラジン | ML8C4a | a. Hydrazine (CAS 302-01-2) in concentrations of 70 % or more;
938 |  | 省令第３条 一項 七号 ロ | ロ ヒドラジンの誘導体 | 1C111a4 | 4. Hydrazine derivatives as follows:
|  |  |  | ML8c4 | 4. Hydrazine and derivatives, as follows (see also ML8d8 and d9 for oxidising hydrazine derivatives): | ML8c4aを除く。
939 |  | 省令第３条 一項 七号 ハ | ハ 過塩素酸アンモニウム | ML8d2 | 2. AP (ammonium perchlorate) (CAS 7790-98-9);
940 |  | 省令第３条 一項 七号 ニ | ニ アンモニウムジニトラミド | ML8d1 | 1. ADN (ammonium dinitramide or SR 12) (CAS 140456-78-6);
941 |  | 省令第３条 一項 七号 ホ | ホ 粒子が球形で、その径が２００マイクロメートル未満のアルミニウムの粉であって、重量比による純度が９７パーセント以上のもののうち、国際規格ＩＳＯ２５９１（１９８８）又はこれと同等の規格で定める測定方法により測定した径が６３マイクロメートル未満のものの含有量が全重量の１０パーセント以上のもの | 1C111a1 | 1. Spherical aluminium powder, other than that specified in the Military Goods Controls, with particles of uniform diameter of less than 200μm and an aluminium content of 97% by weight or more, if at least 10% of the total weight is made up of particles of less than 63μm, according to ISO 2591:1988 or national equivalents; | EU規制「ML8c8」でも規制されているので、注意が必要です。
942 |  | 省令第３条 一項 七号 ヘ | ヘ 重量比による純度が９７パーセント以上のジルコニウム（天然の比率でジルコニウムに含まれるハフニウムを含む。）、ベリリウム、マグネシウム又はこれらの合金であって、粒子の径が６０マイクロメートル未満の粉末状のもの | 1C111a2 | 2. Metal fuels, other than that specified in the Military Goods Controls, in particle sizes of less than 60 um, whether spherical, atomized, spheroidal, flaked or ground, consisting 97% by weight or more of any of the following: | EU規制「ML8c5」でも規制されているので、注意が必要です。
|  |  |  | 1C111a2a | a. Zirconium;
|  |  |  | 1C111a2b | b. Beryllium;
|  |  |  | 1C111a2c | c. Magnesium; or
|  |  |  | 1C111a2d | d. Alloys of the metals specified in a. to c. above;
943 |  | 省令第３条 一項 七号 ト | ト 重量比による純度が８５パーセント以上のほう素又はその合金であって、粒子の径が６０マイクロメートル未満の粉末状のもの | 1C011b | 1C011 Metals and compounds, as follows: b. Boron or boron carbide of 85 % purity or higher, and a particle size of 60 μm or less;
|  |  |  | ML8c5b2 | 2. Boron (CAS 7440-42-8) or boron carbide (CAS 12069-32-8) fuels of 85 % purity or higher and particle sizes of less than 60 μm;
944 |  | 省令第３条 一項 七号 チ | チ 過塩素酸塩、塩素酸塩又はクロム酸塩であって、粉末状の金属又は燃料成分が混合されたもの | ML8c7 | 7. Perchlorates, chlorates and chromates, composited with powdered metal or other high energyfuel components;
945 |  | 省令第３条 一項 七号 リ | リ カルボラン、デカボラン、ペンタボラン又はこれらの誘導体 | 1C111c1 | 1. SEE MILITARY GOODS CONTROLS FOR Carboranes, decaboranes, pentaboranes and derivatives thereof;
|  |  |  | ML8c3 | c. ‘Pyrotechnics’, fuels and related substances, as follows, and mixtures thereof: 3. Carboranes; decaborane (CAS 17702-41-9); pentaboranes (CAS 19624-22-7 and 18433-84-6) and their derivatives;
946 |  | 省令第３条 一項 七号 ヌ | ヌ 液体酸化剤であって、次のいずれかに該当するもの | 1C111a3 | 3. Oxidiser substances usable in liquid propellant rocket engines as follows:
947 |  | 省令第３条 一項 七号 ヌ （一） | （一） 三酸化二窒素 | 1C111a3a | a. Dinitrogen trioxide(CAS 10544-73-7);
948 |  | 省令第３条 一項 七号 ヌ （二） | （二） 二酸化窒素又は四酸化二窒素 | 1C111a3b | b. Nitrogen dioxide(CAS 10102-44-0)/dinitrogen tetroxide (CAS 10544-72-6);
949 |  | 省令第３条 一項 七号 ヌ （三） | （三） 五酸化二窒素 | 1C111a3c | c. Dinitrogen pentoxide(CAS 10102-03-1);
950 |  | 省令第３条 一項 七号 ヌ （四） | （四) 窒素酸化物の混合物 | 1C111a3d | d. Mixed Oxides of Nitrogen (MON);
951 |  | 省令第３条 一項 七号 ヌ （五） | （五) 耐腐食性を有する赤煙硝酸 | 1C111a3e | e. SEE MILITARY GOODS CONTROLS FOR Inhibited Red Fuming Nitric Acid (IRFNA);
|  |  |  | ML8d10 | 10. Liquid oxidisers comprised of or containing inhibited red fuming nitric acid (IRFNA) (CAS 8007-58-7);
952 |  | 省令第３条 一項 七号 ヌ （六） | （六） ふっ素及びその他のハロゲン、酸素又は窒素から なる化合物（気体の三ふっ化窒素を除く。） | 1C111a3f | f. SEE MILITARY GOODS CONTROLS AND 1C238 FOR Compounds composed of fluorine and one or more of other halogens, oxygen or nitrogen;
|  |  |  | ML8d3 | 3. Compounds composed of fluorine and any of the following: a. Other halogens; b. Oxygen; or c. Nitrogen; Note 2: ML8.d.3 does not apply to nitrogen trifluoride in its gaseous state.
953 |  | 省令第３条 一項 七号 ル | ル 末端にカルボキシル基を有するポリブタジエン | 1C11101 | 1. Carboxy-terminated polybutadiene (CTPB);
954 |  | 省令第３条 一項 七号 ヲ | ヲ 末端に水酸基を有するポリブタジエン | 1C111b2 | 2. Hydroxy-terminated polybutadiene (HTPB), other than that specified in the Military Goods Controls; | EU規制「ML8c12」でも規制されているので、注意が必要です。
955 |  | 省令第３条 一項 七号 ワ | ワ グリシジルアジドの重合体 | ML8e11 | 11. GAP (glycidylazide polymer) (CAS 143178-24-9) and its derivatives;
956 |  | 省令第３条 一項 七号 カ | カ ブタジエンとアクリル酸との重合体 | 1C111b3 | 3。 Polybutadiene-acrylic acid (PBAA);
957 |  | 省令第３条 一項 七号 ヨ | ヨ ブタジエンとアクリロニトリルとアクリル酸との重合体 | 1C111b4 | 4。 Polybutadiene-acrylic acid-acrylonitrile (PBAN);
958 |  | 省令第３条 一項 七号 タ | タ 次のいずれかに該当する推進薬 | ― |  | ＥＵ規制では対比する規制が見当たりませんが、ＭＴＣＲでは「４Ｃ２ｆ」に対応します。
959 |  | 省令第３条 一項 七号 タ （一） | （一） １キログラム当たりの発熱量が４０，０００，０００ジュール以上の固体及び液体の混合燃料 | ―
960 |  | 省令第３条 一項 七号 タ （二） | （二） ２０度の温度かつ１気圧において計測した１立方メートル当たりの発熱量が３７，５００，０００，０００ジュール以上の燃料及び燃料添加剤（化石燃料又は植物に由来する有機物を原材料として製造される燃料を用いて製造したものを除く。） | ―
961 |  | 省令第３条 一項 七号 レ | レ トリス―１―（２―メチル）アジリジニルホスフィンオキシド | ML8f11 | 11. MAPO (tris-1-(2-methyl)aziridinyl phosphine oxide) (CAS 57-39-6); BOBBA 8 (bis (2-methylaziridinyl) 2-(2-hydroxypropanoxy) propylamino phosphine oxide); and other MAPO derivatives;
962 |  | 省令第３条 一項 七号 ソ | ソ テトラエチレンペンタミン、アクリロニトリル及びグリシドールの反応生成物 | ML8f21 | 21. TEPANOL (tetraethylenepentaamineacrylonitrileglycidol) (CAS 68412-46-4); cyanoethylated polyamines adducted with glycidol and their salts;
963 |  | 省令第３条 一項 七号 ツ | ツ テトラエチレンペンタミン及びアクリロニトリルの反応生成物 | ML8f20 | 20. TEPAN (tetraethylenepentaamineacrylonitrile) (CAS 68412-45-3); cyanoethylated polyaminesand their salts;
964 |  | 省令第３条 一項 七号 ネ | ネ イソフタル、トリメシン、イソシアヌル又はトリメチルアジピンの骨格を有する多官能性アジリジンアミドであって、２―メチルアジリジン基又は２―エチルアジリジン基を有するもの | ML8f17 | 17. Polyfunctional aziridine amides with isophthalic, trimesic (BITA or butylene imine trimesamide), isocyanuric or trimethyladipic backbone structures and 2-methyl or 2-ethyl substitutions on the aziridine ring;
965 |  | 省令第３条 一項 七号 ナ | ナ トリフェニルビスマス | ML8f22 | 22. TPB (triphenyl bismuth) (CAS 603-33-8).
966 |  | 省令第３条 一項 七号 ラ | ラ フェロセン誘導体 | 1C111c6 | 6. Ferrocene derivatives as follows: | ＥＵ規制「ＭＬ８ｆ４」でも規制されていますので、注意が必要です。
967 |  | 省令第３条 一項 七号 ム | ム トリエチレングリコールジナイトレート | 1C111c2 | 2. Triethylene glycol dinitrate (TEGDN)(CAS 111-22-8);
968 |  | 省令第３条 一項 七号 ウ | ウ トリメチロールエタントリナイトレート | 1C111c4 | 4. Trimethylolethane trinitrate (TMETN) (CAS 3032-55-1);
969 |  | 省令第３条 一項 七号 ヰ | ヰ １・２・４―ブタントリオールトリナイトレート | ML8e5 | 5. BTTN (butanetrioltrinitrate) (CAS 6659-60-5) (see also ML8.g.8. for its ″precursors″);
970 |  | 省令第３条 一項 七号 ノ | ノ ジエチレングリコールジナイトレート | 1C111c5 | 5. Diethylene glycol dinitrate (DEGDN)(CAS 693-21-0);
971 |  | 省令第３条 一項 七号 オ | オ ポリテトラハイドロフランポリエチレングリコール | 1C111b5 | 5 Polytetrahydrofuran polyethylene glycol (TPEG);
972 |  | 省令第３条 一項 七号 ク | ク ４・５ジアジドメチル－２－メチルー１・２・３トリアゾール | 1C111c7 | 7. 4,5 diazidomethyl-2-methyl-1,2,3-triazole (iso- DAMTR), other than that specified in the Military Goods Controls.
973 |  | 省令第３条 一項 七号 ヤ | ヤ メチルーニトラトエチルニトラミン | ML8e14 | 14. NENAs (nitratoethylnitramine compounds) (CAS 17096-47-8, 85068-73-1, 82486-83-7,82486-82-6 and 85954-06-9);
974 |  | 省令第３条 一項 七号 マ | マ エチルーニトラトエチルニトラミン
975 |  | 省令第３条 一項 七号 ケ | ケ ブチルーニトラトエチルニトラミン
976 |  | 省令第３条 一項 七号 フ | フ ビス（２・２ージニトロプロピル）アセタール | ML8e3 | 3. BDNPA (bis (2,2-dinitropropyl)acetal) (CAS 5108-69-0);
977 |  | 省令第３条 一項 七号 コ | コ ビス（２・２－ジニトロプロピル）フォルマール | ML8e4 | 4. BDNPF (bis (2,2-dinitropropyl)formal) (CAS 5917-61-3);
979 | 輸出令４項 （７） | 省令第３条 一項 八号 | 八 次のいずれかに該当する推進薬若しくはその原料となる物質の製造用の装置若しくは工具若しくは試験装置又はこれらの部分品（次号から第十号の二までのいずれかに該当するものを除く。） | 1B115 | 1B115 Equipment, other than that specified in 1B002 or 1B102, for the production of propellant and propellant constituents, as follows, and specially designed components therefor: a. "Production equipment" for the "production", handling or acceptance testing of liquid propellants or propellant constituents specified in 1C011.a., 1C011.b., 1C111 or in the Military Goods Controls; b. "Production equipment" for the "production", handling, mixing, curing, casting, pressing, machining, extruding or acceptance testing of solid propellants or propellant constituents specified in 1C011.a., 1C011.b., 1C111 or in the Military Goods Controls. | 八号は「第八号イ～ヘ」の推進薬・その原料物質の製造／試験用の装置等を規定しています。 なお、「第八号イ～ヘ」の対応ＥＵ項番は、推進薬又は各物質として規定されている項番を示しています。
|  |  |  | 1B102 | 1B102 Metal powder ″production equipment″, other than that specified in 1B002, and components as follows: a. Metal powder ″production equipment″ usable for the ″production″, in a controlled environment, ofspherical or atomised materials specified in 1C011.a., 1C011.b., 1C111.a.1., 1C111.a.2. or in the Military Goods Controls. b. Specially designed components for ″production equipment″ specified in 1B002 or 1B102.a.
980 |  | 省令第３条 一項 八号 イ | イ 前号に該当する貨物 |  |  | 省令「第３条第七号」を確認願います。
981 |  | 省令第３条 一項 八号 ロ | ロ オクトーゲン又はヘキソーゲン | ML8a13a | 13. HMX and derivatives (see also ML8.g.5. for its ″precursors″), as follows: a. HMX (Cyclotetramethylenetetranitramine, octahydro-1,3,5,7-tetranitro-1,3,5,7-tetrazine,1,3,5,7-tetranitro-1,3,5,7-tetraza-cyclooctane, octogen or octogene) (CAS 2691-41-0);
|  |  |  | ML8a21a | 21. RDX and derivatives, as follows: a. RDX (cyclotrimethylenetrinitramine, cyclonite, T4, hexahydro-1,3,5-trinitro-1,3,5-triazine, 1,3,5-trinitro-1,3,5-triaza-cyclohexane, hexogen or hexogene) (CAS 121-82-4);
982 |  | 省令第３条 一項 八号 ハ | ハ コンポジット推進薬 | ― |  | ＥＵ規制では対比する規制が見当たりませんが、ＭＴＣＲでは「４Ｃ１」に対応します。
983 |  | 省令第３条 一項 八号 ニ | ニ ２―ニトロジフェニルアミン 又は Ｎ―メチル―Ｐ―ニトロアニリン | 1C111c3 | 3. 2-Nitrodiphenylamine (CAS 119-75-5);
|  |  |  | ML8f13 | 13. N-methyl-p-nitroaniline (CAS 100-15-2);
984 |  | 省令第３条 一項 八号 ホ | ホ ヒドラジンニトロホルメート | ML8d7 | 7. HNF (hydrazinium nitroformate) (CAS 20773-28-8);
985 |  | 省令第３条 一項 八号 ヘ | ヘ ヘキサニトロヘキサアザイソウルチタン | ML8a4 | 4. CL-20 (HNIW or Hexanitrohexaazaisowurtzitane) (CAS 135285-90-4); chlathrates of CL-20(see also ML8.g.3. and g.4. for its ″precursors″);
987 | 輸出令４項 （８） | 省令第３条 一項 九号 | 九 バッチ式の混合機(液体用のものを除く。)であって、０以上１３．３２６キロパスカル以下の絶対圧力で混合することができるもののうち、混合容器内の温度を制御することができ、かつ、次のイ及びロに該当するもの又はその部分品 | 1B117 | 1B117 Batch mixers with provision for mixing under vacuum in the range of zero to 13.326 kPa and with temperature control capability of the mixing chamber and having all of the following, and specially designed components therefor:
988 |  | 省令第３条 一項 九号 イ | イ 全容量が１１０リットル以上のもの | 1B117a | a. A total volumetric capacity of 110 litres or more; and
989 |  | 省令第３条 一項 九号 ロ | ロ 混合機の中心軸から離れた混和軸又は捏和軸を少なくとも一本有するもの | 1B117b | b. At least one mixing/kneading shaft mounted off centre.
991 |  | 省令第３条 一項 九の二号 | 九の二 連続式の混合機(液体用のものを除く。)であって、０以上１３．３２６キロパスカル以下の絶対圧力で混合することができるもののうち、混合容器内の温度を制御することができ、かつ、次のいずれかに該当するもの又はその部分品 | 1B118 | 1B118 Continuous mixers with provision for mixing under vacuum in the range of zero to 13.326 kPa and with a temperature control capability of the mixing chamber having any of the following, and specially designed components therefor:
992 |  | 省令第３条 一項 九の二号 イ | イ ２本以上の混和軸又は捏和軸を有するもの | 1B118a | a. Two or more mixing/kneading shafts; or
993 |  | 省令第３条 一項 九の二号 ロ | ロ 振動機能を備えた１本の回転軸を有し、かつ、混合容器内及び回転 軸上に捏和のための突起を有するもの | 1B118b | b. A single rotating shaft which oscillates and having kneading teeth/pins on the shaft as well as inside the casing of the mixing chamber.
995 | 輸出令４項 （９） | 省令第３条 一項 十号 | 十 第七号若しくは第八号ロからニロからへまでのいずれかに該当する推進薬若しくはその原料となる物質を粉砕することができるジェットミル又はその部分品 | 1B119 | 1B119 Fluid energy mills usable for grinding or milling substances specified in 1C011.a., 1C011.b., 1C111 or in the Military Goods Controls, and specially designed components therefor.
996 |  | 省令第３条 一項 十の二号 | 十の二 第七号ホからトまでのいずれかに該当する金属の粉末（噴霧粉又は球形粉に限る。）の製造用の装置又はその部分品 | 1B102 | 1B102 Metal powder "production equipment", other than that specified in 1B002, and components as follows: a. Metal powder "production equipment" usable for the "production", in a controlled environment, of spherical or atomised materials specified in 1C011.a., 1C011.b., 1C111.a.1., 1C111.a.2. or in the Military Goods Controls. b. Specially designed components for "production equipment" specified in 1B002 or 1B102.a.
997 | 輸出令４項 （１０） | 省令第３条 一項 十一号 | 十一 複合材料、繊維、プリプレグ又はプリフォーム（ペイロードを３００キロメートル以上運搬することができるロケット又は無人航空機に使用することができるものに限る。）の製造用の装置であって、次のいずれかに該当するもの又はその部分品若しくは附属品 | 1B101 | 1B101 Equipment, other than that specified in 1B001, for the "production" of structural composites as follows; and specially designed components and accessories therefor:
998 |  | 省令第３条 一項 十一号 イ | イ フィラメントワインディング装置又はファイバープレイスメント装置であって、繊維を位置決めし、包み作業及び巻き作業を行うもののうち、それらの作業を相関して制御することができる軸数が３以上のもの又はその制御装置 | 1B101a | a. Filament winding machines of which the motions for positioning, wrapping and winding fibres can be coordinated and programmed in three or more axes, designed to fabricate composite structures or laminates from fibrous or filamentary materials, and coordinating and programming controls;
999 |  | 省令第３条 一項 十一号 ロ | ロ 複合材料からなる航空機の機体又はロケットの構造体を製造するためのものであって、テープ又はシートを位置決めし、及びラミネートする作業を行うもののうち、それらの作業を相関して制御することができる軸数が２以上のもの | 1B101b | b. Tape-laying machines of which the motions for positioning and laying tape and sheets can be coordinated and programmed in two or more axes, designed for the manufacture of composite airframe and "missile" structures;
1000 |  | 省令第３条 一項 十一号 ハ | ハ 三次元的に織ることができる織機又はインターレーシングマシン | 1B001c | c. Multidirectional, multidimensional weaving machines or interlacing machines, including adapters andmodification kits, for weaving, interlacing or braiding fibres, to manufacture ″composite″ structures;
1001 |  | 省令第３条 一項 十一号 ニ | ニ 繊維の製造用の装置であって、次のいずれかに該当するもの | 1B101c | c. Equipment designed or modified for the "production" of "fibrous or filamentary materials" as follows:
1002 |  | 省令第３条 一項 十一号 ニ （一） | （一） 重合体繊維から他の繊維を製造する装置 | 1B101c1 | 1. Equipment for converting polymeric fibres (such as polyacrylonitrile, rayon or polycarbosilane) including special provision to strain the fibre during heating;
1003 |  | 省令第３条 一項 十一号 ニ （二） | （二） 熱したフィラメント状の基材に元素又は化合物を蒸着させるための装置 | 1B101c2 | 2. Equipment for the vapour deposition of elements or compounds on heated filament substrates;
1004 |  | 省令第３条 一項 十一号 ニ （三） | （三） 耐火セラミックの湿式紡糸装置 | 1B101c3 | 3. Equipment for the wet-spinning of refractory ceramics (such as aluminium oxide);
1005 |  | 省令第３条 一項 十一号 ホ | ホ 繊維の表面処理又はプリプレグ若しくはプリフォームの製造を行うように設計したもの | 1B101d | d. Equipment designed or modified for special fibre surface treatment or for producing prepregs and preforms specified in entry 9C110.
1007 | 輸出令４項 （１１） | 省令第３条 一項 十二号 | 十二 ノズルであって、原料ガスの熱分解（１，３００度以上２，９００度以下の温度範囲において、かつ、１３０パスカル以上２０，０００パスカル以下の絶対圧力の範囲において行うものに限る。）により生成する物質を基材に定着させるためのもの | 1B116 | 1B116 Specially designed nozzles for producing pyrolitically derived materials formed on a mould, mandrel or other substrate from precursor gases which decompose in the 1,573 K (1,300 C) to 3,173 K (2,900 C) temperature range at pressures of 130 Pa to 20 kPa.
1008 | 輸出令４項 （１２） | 省令第３条 一項 十三号 | 十三 ロケット推進装置のノズル若しくは再突入機の先端部の製造用の装置であって、次のいずれかに該当するもの又はその制御装置 | 2B117 | 2B117 Equipment and process controls, other than those specified in 2B004, 2B005.a., 2B104 or 2B105, designed or modified for densification and pyrolysis of structural composite rocket nozzles and reentry vehicle nose tips.
1009 |  | 省令第３条 一項 十三号 イ | イ 構造材料の炭素の密度を増加させるためのもの
1010 |  | 省令第３条 一項 十三号 ロ | ロ 原料ガスの熱分解により生成する炭素を基材に定着させるためのもの
1011 | 輸出令４項 （１３） | 省令第３条 一項 十四号 | 十四 アイソスタチックプレスであって、次のイからハまでのすべてに該当するもの又はその制御装置 | 2B104 | 2B104 "Isostatic presses", other than those specified in 2B004, having all of the following:
1012 |  | 省令第３条 一項 十四号 イ | イ 最大圧力が６９メガパスカル以上のもの | 2B104a | a. Maximum working pressure of 69 MPa or greater;
1013 |  | 省令第３条 一項 十四号 ロ | ロ 中空室内の温度制御ができるもの（中空室内の温度が６００度以上の場合に限る。） | 2B104b | b. Designed to achieve and maintain a controlled thermal environment of 873 K (600°C) or greater; and
1014 |  | 省令第３条 一項 十四号 ハ | ハ 中空室の内径が２５４ミリメートル以上のもの | 2B104c | c. Possessing a chamber cavity with an inside diameter of 254 mm or greater.
1015 | 輸出令４項 （１４） | 省令第３条 一項 十五号 | 十五 炭素及び炭素繊維を用いた複合材料の炭素の密度を増加させるために設計した炉であって、化学的気相成長用のもの又はその制御装置 | 2B105 | 2B105 Chemical vapour deposition (CVD) furnaces, other than those specified in 2B005.a., designed or modified for the densification of carbon-carbon composites.
1016 | 輸出令４項 （１５） | 省令第３条 一項 十六号 | 十六 構造材料であって、次のいずれかに該当するもの
1017 |  | 省令第３条 一項 十六号 イ | イ 比強度が７６，２００メートルを超え、かつ、比弾性率が３，１８０，０００メートルを超える繊維で補強した有機物若しくは金属をマトリックスとするものからなる複合材料（プリプレグであって、ガラス転移点が１４５度以下のものを除く。）又はその成型品（ペイロードを３００キロメートル以上運搬することができるロケット、無人航空機又は第二号に該当する貨物に該当する貨物に使用するように設計したものに限る。） | 9A110 | 9A110 Composite structures, laminates and manufactures thereof, other than those specified in 9A010, speciallydesigned for use in ’missiles’ or the subsystems specified in 9A005, 9A007, 9A105, 9A106.c., 9A107,9A108.c., 9A116 or 9A119.
|  |  |  | 9C110 | 9C110 Resin impregnated fibre prepregs and metal coated fibre preforms therefor, for composite structures, laminates and manufactures specified in 9A110, made either with organic matrix or metal matrix utilising fibrous or filamentary reinforcements having a "specific tensile strength" greater than 7.62 x 10(4) m and a "specific modulus" greater than 3.18 x 10(6) m.
|  |  |  | 9C110X | Note: The only resin impregnated fibre prepregs specified in entry 9C110 are those using resins with a glass transition temperature (Tg ), after cure, exceeding 418 K (145 C) as determined by ASTM D4065 or equivalent.
1018 |  | 省令第３条 一項 十六号 ロ | ロ ロケット用に設計した炭素及び炭素繊維を用いた複合材料又はその成型品（ペイロードを３００キロメートル以上運搬することができるロケットに使用することができるものに限る。） | 1A102 | 1A102 Resaturated pyrolized carbon-carbon components designed for space launch vehicles specified in 9A004 or sounding rockets specified in 9A104.
|  |  |  | 1C102 | 1C102 Resaturated pyrolized carbon-carbon materials designed for space launch vehicles specified in 9A004 or sounding rockets specified in 9A104.
1019 |  | 省令第３条 一項 十六号 ハ | ハ 人造黒鉛であって、次のいずれかに該当するもの（ロケットのノズル又は再突入機の先端部に使用することができるものに限る。） | 1C107 | 1C107 Graphite and ceramic materials, other than those specified in 1C007, as follows:
1020 |  | 省令第３条 一項 十六号 ハ （一） | （一） １５度の温度で測定したときのかさ密度が１立方センチメートル当たり１．７２グラム以上、かつ、粒子の径が１００マイクロメートル以下の人造黒鉛であって、次のいずれかに加工することができるもの | 1C107a | a. Fine grain graphites with a bulk density of 1.72 g/cm3 or greater, measured at 288 K (15 °C), and having a grain size of 100 um or less, usable for rocket nozzles and re-entry vehicle nose tips, which can be machined to any of the following products:
1021 |  | 省令第３条 一項 十六号 ハ （一） １ | １ 円筒であって、直径が１２０ミリメートル以上、かつ、高さが５０ミリメートル以上のもの又は管であって、内径が６５ミリメートル以上、厚さが２５ミ リメートル以上、かつ、高さが５０ミリメートル以上のもの | 1C107a1 | 1. Cylinders having a diameter of 120 mm or greater and a length of 50 mm or greater;
|  |  |  | 1C107a2 | 2. Tubes having an inner diameter of 65 mm or greater and a wall thickness of 25 mm or greater and a length of 50 mm or greater; or
1022 |  | 省令第３条 一項 十六号 ハ （一） ２ | 2 直方体であって、各辺の長さがそれぞれ１２０ミリメートル以上 、１２０ミリメートル以上及び５０ミリメートル以上のもの | 1C107a3 | 3. Blocks having a size of 120 mm x 120 mm x 50 mm or greater;
1023 |  | 省令第３条 一項 十六号 ハ （二） | （二） 熱分解黒鉛（ペイロードを３００キ ロメートル以上運搬することができるロケット又は５００キログラム以上のペイロードを３００キロメートル以上運搬することができる無人航空機に使用することができるものに限る。） | 1C107b | b. Pyrolytic or fibrous reinforced graphites, usable for rocket nozzles and reentry vehicle nose tips usable in "missiles", space launch vehicles specified in 9A004 or sounding rockets specified in 9A104;
1024 |  | 省令第３条 一項 十六号 ハ （三） | （三） 繊維で強化した黒鉛（ペイロードを３００キロメートル以上運搬することができるロケット又は５００キログラム以上のペイロードを３００キロメートル以上運搬することができる無人航空機に使用することができるものに限る。）
1025 |  | 省令第３条 一項 十六号 ニ | ニ ロケット又は無人航空機のレードーム（ペイロードを３００キロメートル以上運搬することができるロケット又は５００キログラム以上のペイロードを３００キロメートル以上運搬することができる無人航空機に使用することができるものに限る。）に使用するためのセラミックの複合材料（１００メガヘルツ以上１００ギガヘルツ以下の範囲のいずれかの周波数における比誘電率が６未満のものに限る。） | 1C107c | c. Ceramic composite materials (dielectric constant less than 6 at any frequency from 100 MHz to 100 GHz) for use in radomes usable in "missiles", space launch vehicles specified in 9A004 or sounding rockets specified in 9A104;
1026 |  | 省令第３条 一項 十六号 ホ | ホ ロケット若しくは無人航空機の先端部、再突入機又はノズルフラップ（ペイロードを３００キロメートル以上運搬することができるロケット又は５００キログラム以上のペイロードを３００キロメートル以上運搬することができる無人航空機に使用することができるものに限る。）に使用することができる炭化けい素で強化された未焼成セラミック若しくは強化された炭化けい素セラミック複合材料 | 1C107d | d. Bulk machinable silicon-carbide reinforced unfired ceramic, usable for nose tips usable in "missiles", space launch vehicles specified in 9A004 or sounding rockets specified in 9A104;
|  |  |  | 1C107e | e. Reinforced silicon-carbide ceramic composites, usable for nose tips, reentry vehicles and nozzle flaps usable in "missiles", space launch vehicles specified in 9A004 or sounding rockets specified in 9A104.
1027 |  | 省令第３条 一項 十六号 ヘ | へ 次のいずれかに該当するタングステン、モリブデン若しくはこれらの合金を主たる構成物質とする粉又は粉を固めたもの（ペイロードを３００キロメートル以上運搬することができるロケット又は無人航空機の構造材料として用いることができるものに限る。） | 1C117 | 1C117 Tungsten, molybdenum and alloys of these metals in the form of uniform spherical or atomized particles of 500 micrometre diameter or less with a purity of 97% or greater for fabrication of rocket motor components usable in "missiles", space launch vehicles specified in 9A004 or sounding rockets specified in 9A104 (i.e., heat shields, nozzle substrates, nozzle throats and thrust vector control surfaces). | 省令「第３条十六号へ」はEU規制「１Ｃ１１７」に対応しますが、ＡＧの改正を未反映のため、省令とＥＵの規制内容に相違があります。
1028 |  | 省令第３条 一項 十六号 ヘ （一） | （一） タングステン又はタングステンの含有量が合金の全重量の９７パーセント以上の粉であって、その粒子の径が５０マイクロメートル以下のもの
1029 |  | 省令第３条 一項 十六号 ヘ （二） | （二） モリブデン又はモリブデンの含有量が合金の全重量の９７パーセント以上の粉であって、その粒子の径が５０マイクロメートル以下のもの
1030 |  | 省令第３条 一項 十六号 ヘ （三） | （三） タングステン若しくは又はタングステンの含有量が合金の全重量の９７パーセント以上（銅又は銀を含浸させたものである場合にあっては、タングステンの含有量が合金の全重量の８０パーセント以上。）の粉を固めたものであって、次のいずれかに該当するものに加工することができるもの
1031 |  | 省令第３条 一項 十六号 ヘ （三） １ | １ 円筒であって、直径が１２０ミリメートル以上、かつ、高さが５０ミリメートル以上のもの又は管であって、内径が６５ミリメートル以上、厚さが２５ミリメートル以上、かつ、高さが５０ミリメートル以上のもの
1032 |  | 省令第３条 一項 十六号 ヘ （三） ２ | ２ 直方体であって、各辺の長さがそれぞれ１２０ミリメートル以上、１２０ミリメートル以上及び５０ミリメートル以上のもの
1033 |  | 省令第３条 一項 十六号 ト | ト ２０度の温度において測定した最大引張強さが１，５００，０００，０００パスカル以上のマルエージング鋼（厚さが５ミリメートル以下の板又は管であり、かつ、ペイロードを３００キロメートル以上運搬することができるロケット又は５００キログラム以上のペイロードを３００キロメートル以上運搬することができる無人航空機に使用することができるものに限る。） | 1C116 | 1C116 Maraging steels (steels generally characterised by high nickel, very low carbon content and the use of substitutional elements or precipitates to produce age-hardening) having an ultimate tensile strength of 1,500 MPa or greater, measured at 293 K (20°C), in the form of sheet, plate or tubing with a wall or plate thickness equal to or less than 5 mm.
1034 |  | 省令第３条 一項 十六号 チ | チ チタンにより安定化されたオーステナイト・フェライト系ステンレス鋼であって、次の（一）及び（ニ）に該当するもの（ペイロードを３００キロメートル以上運搬することができるロケット又は５００キログラム以上のペイロードを３００キロメートル以上運搬することができる無人航空機に使用することができるものに限る。） | 1C118 | 1C118 Titanium-stabilised duplex stainless steel (Ti-DSS) having all of the following:
1035 |  | 省令第３条 一項 十六号 チ （一） | （一） 次の１から３までのすべてに該当するもの | 1C118a | a. Having all of the following characteristics:
1036 |  | 省令第３条 一項 十六号 チ （一） １ | １ クロムの含有量が全重量の１７パーセント以上２３パーセント以下で、かつ、ニッケルの含有量が全重量の４．５パーセント以上７パーセント以下のもの | 1C118a1 | 1. Containing 17.0 - 23.0 weight percent chromium and 4.5 - 7.0 weight percent nickel;
1037 |  | 省令第３条 一項 十六号 チ （一） ２ | ２ チタンの含有量が全重量の０．１を超えるもの | 1C118a2 | 2. Having a titanium content of greater than 0.10 weight percent; and
1038 |  | 省令第３条 一項 十六号 チ （一） ３ | ３ オーステナイト組織を示す部分が全体積の１０パーセント以上のもの | 1C118a3 | 3. A ferritic-austenitic microstructure (also referred to as a two-phase microstructure) of which at least 10 percent is austenite by volume (according to ASTM E-1181-87 or national equivalents); and
1039 |  | 省令第３条 一項 十六号 チ （二） | （二） 次のいずれかに該当するもの | 1C118b | b. Having any of the following forms:
1040 |  | 省令第３条 一項 十六号 チ （二） １ | １ 塊又は棒であって、寸法の最小値が１００ミリメートル以上のもの | 1C118b1 | 1. Ingots or bars having a size of 100 mm or more in each dimension;
1041 |  | 省令第３条 一項 十六号 チ （二） ２ | ２ シートであって、幅が６００ミリメートル以上で、かつ、厚さが３ミリメートル以下のもの | 1C118b2 | 2. Sheets having a width of 600 mm or more and a thickness of 3 mm or less; or
1042 |  | 省令第３条 一項 十六号 チ （二） ３ | ３ 管であって、外径が６００ミリメートル以上で、かつ、厚さが３ミリメートル以下のもの | 1C118b3 | 3. Tubes having an outer diameter of 600 mm or more and a wall thickness of 3 mm or less.
1044 | 輸出令４項 （１６） | 省令第３条 一項 十七号 | 十七 加速度計若しくはジャイロスコープ若しくはこれらを用いた装置若しくは航法装置若しくは磁気方位センサーであって、次のいづれかに該当するもの(ロケット又は無人航空機に使用すること ができるものに限る。)又はこれらの部分品
1045 |  | 省令第３条 一項 十七号 イ | イ ペイロードを３００キロメートル以上運搬することができるロケット又は無人航空機に使用するように設計 した航法装置であって、ジャイロスタビライザー又は自動操縦装置とともに使用するように設計したもの | 7A103b | b. Integrated flight instrument systems which include gyrostabilisers or automatic pilots, designed or modified for use in 'missiles';
1046 |  | 省令第３条 一項 十七号 ロ | ロ ジャイロ天測航法装置又は天体若しくは人工衛星の自動追跡により位置若しくは針路を測定することができる装置 | 7A104 | 7A104 Gyro-astro compasses and other devices, other than those specified in 7A004, which derive position or orientation by means of automatically tracking celestial bodies or satellites and specially designed components therefor.
1047 |  | 省令第３条 一項 十七号 ハ | ハ 直線加速度計であって、慣性航法装置用又は誘導装置用に使用するように設計したもののうち、スケールファクターの再現性が１年間につき０．１２５パーセント未満であって、バイアスの再現性が１年間につき０．０１２２６３メートル毎秒毎秒未満のもの（ペイロードを３００キロメートル以上運搬することができるロケット又は無人航空機に使用することができるものに限る。） | 7A101 | 7A101 Linear accelerometers, other than those specified in 7A001, designed for use in inertial navigation systems or in guidance systems of all types, usable in ’missiles’, having all the following characteristics, and specially designed components therefor: a. A ″bias″ ″repeatability″ of less (better) than 1 250 micro g; and b. A ″scale factor″ ″repeatability″ of less (better) than 1 250 ppm;
1048 |  | 省令第３条 一項 十七号 ニ | ニ ジャイロスコープであって、９．８１メートル毎秒毎秒の直線加速度の状態におけるドリフトレートの安定性が１時間につき０．５度未満のもの（ペイロードを３００キロメートル以上運搬することができるロケット又は無人航空機に使用することができるものに限る。） | 7A102 | 7A102 All types of gyros, other than those specified in 7A002, usable in 'missiles', with a rated "drift rate" 'stability' of less than 0.5° (1 sigma or rms) per hour in a 1 g environment and specially designed components therefor.
1049 |  | 省令第３条 一項 十七号 ホ | ホ 加速度計又はジャイロスコープであって、、慣性航法装置又は誘導装置に使用するように設計したもののうち、９８１メートル毎秒毎秒を超える直線加速度で使用することができるように設計したもの | 7A001a3 | a. Linear accelerometers having any of the following 3. Designed for use in inertial navigation or guidance systems and specified to function at linear acceleration levels exceeding 100 g; | ＷＡとＭＴＣＲが同様に規制していることから、ＥＵ規制ではＭＴＣＲに基づく項番はありませんが、ＷＡに基づく「７Ａ００１ａ３、ｂ」「７Ａ００２ｄ」に対応します。
|  |  |  | 7A001b | b. Angular or rotational accelerometers, specified to function at linear acceleration levels exceeding 100 g.
|  |  |  | 7A002d | 7A002 Gyros, and angular rate sensors, having any of the following and specially designed components therefor d. Specified to function at linear acceleration levels exceeding 100 g.
1050 |  | 省令第３条 一項 十七号 ヘ | ヘ ハ若しくはホに該当する加速度計又はニ若しくはホに該当するジャイロスコープを用いた装置 | 7A103a1 | a. Inertial or other equipment, using accelerometers or gyros as follows, and systems incorporating suchequipment: 1. Accelerometers specified in 7A001.a.3., 7A001.b. or 7A101 or gyros specified in 7A002 or 7A102;
1051 |  | 省令第３条 一項 十七号 ト | ト 磁気方位センサーであって、次の（一）から（三）までのすべてに該当するもののうち、軸数が３のもの | 7A103d | d. Three axis magnetic heading sensors, designed or modified to be integrated with flight control and navigation systems, having all the following characteristics, and specially designed components therefor; 1. Internal tilt compensation in pitch (± 90 degrees) and roll (± 180 degrees) axes; 2. Capable of providing azimuthal accuracy better (less) than 0.5 degrees rms at latitude of ± 80 degrees, reference to local magnetic field.
1052 |  | 省令第３条 一項 十七号 ト （一） | （一）ピッチ角（プラスマイナス９０度）及びロール角（プラスマイナス１８０度）の内部傾き補正を有するもの
1053 |  | 省令第３条 一項 十七号 ト （二） | （二）緯度プラスマイナス８０度の地点における方位角精度の実効値が局所磁場に対して０．５度未満のもの
1054 |  | 省令第３条 一項 十七号 ト （三） | （三）飛行制御又は航法システムと統合するように設計したもの
1056 | 輸出令４項 （１６） | 省令第３条 一項 十七の二号 | 十七の二 ペイロードを３００キロメートル以上運搬することができるロケット又は無人航空機に使用するように設計した統合された航法システムであって、平均誤差半径が２００メートル以下の精度のもの | 7A103c | c. 'Integrated navigation systems', designed or modified for 'missiles' and capable of providing a navigational accuracy of 200 m Circle of Equal Probability (CEP) or less;
1057 | 輸出令４項 （１６） | 省令第３条 一項 十七の三号 | 十七の三 加速度計若しくはジャイロスコープ若しくはこれらを用いた装置、航法装置、磁気方位センサー又は統合された航法システムの製造用の装置若しくは工具、試験装置、校正装置若しくは心合わせ装置又はこれらの部分品であって、次のいずれかに該当するもの
1058 |  | 省令第３条 一項 十七の三号 イ | イ 前二号に該当するものの製造用の装置若しくは工具、試験装置、校正装置若しくは心合わせ装置（ロからヘまでのいずれかに該当するものを除く。）又はこれらの部分品 | 7B001 | 7B001 Test, calibration or alignment equipment specially designed for equipment specified in 7A.
|  |  |  | 7B003 | 7B003 Equipment specially designed for the "production" of equipment specified in 7A.
1059 |  | 省令第３条 一項 十七の三号 ロ | ロ 遠心力式釣合い試験機（歯科用装置又は医療用装置を試験するように設計したものを除く。）であって、次の（一）から（四）までのすべてに該当するもの | 2B119a | a. Balancing machines having all the following characteristics:
|  |  |  | 2B119aX | Note: 2B119.a. does not control balancing machines designed or modified for dental or other medical equipment.
1060 |  | 省令第３条 一項 十七の三号 ロ （一） | （一） 重量が３キログラムを超えるロータを試験することができないもの | 2B119a1 | 1 Not capable of balancing rotors/assemblies having a mass greater than 3 kg;
1061 |  | 省令第３条 一項 十七の三号 ロ （二） | （二） １分につき１２，５００回転を超える回転数でロータを試験することができるもの | 2B119a2 | 2 Capable of balancing rotors/assemblies at speeds greater than 12,500 rpm;
1062 |  | 省令第３条 一項 十七の三号 ロ （三） | （三） ２面以上での不釣合いを試験できるもの | 2B119a3 | 3 Capable of correcting unbalance in two planes or more; and
1063 |  | 省令第３条 一項 十七の三号 ロ （四） | （四） ロータの重量に対する残留不釣合いが１キログラムにつき０．２グラムミリメートル以下のもの | 2B119a4 | 4 Capable of balancing to a residual specific unbalance of 0.2 g mm per kg of rotor mass;
1064 |  | 省令第３条 一項 十七の三号 ハ | ハ 表示装置であって、ロに該当するものに使用することができるように設計したもの | 2B119b | b. Indicator heads designed or modified for use with machines specified in 2B119.a.
1065 |  | 省令第３条 一項 十七の三号 ニ | ニ モーションシミュレーター又はレートテーブルであって、次の（一）から（三）までのすべてに該当するもの（工作機械又は医療用装置に使用するように設計したものを除く。） | 2B120 | 2B120 Motion simulators or rate tables having all of the following characteristics:
|  |  |  | 2B120X | Note: 2B120 does not control rotary tables designed or modified for machine tools or for medical equipment. For controls on machine tool rotary tables see 2B008.
1066 |  | 省令第３条 一項 十七の三号 ニ （一） | （一） 軸数が２以上のもの | 2B120a | a. Two axes or more;
1067 |  | 省令第３条 一項 十七の三号 ニ （二） | （二） スリップリング又は電気電力の供給若しくは信号情報の伝達を行うことができる非接触型の装置を用いるもの | 2B120b | b. Designed or modified to incorporate slip rings or integrated non-contact devices capable of transferring electrical power, signal information, or both; and
1068 |  | 省令第３条 一項 十七の三号 ニ （三） | （三） 次のいずれかに該当するもの | 2B120c | c. Having any of the following characteristics:
1069 |  | 省令第３条 一項 十七の三号 ニ （三） １ | １ いずれかの軸における角速度が１秒につき４００度以上又は３０度以下のものであって、当該角速度の分解能が１秒につき６度以下のもののうち、当該角速度の精度が１秒につき０．６度以下のもの | 2B120c1 | 1. For any single axis having all of the following: a. Capable of rates of 400 degrees/s or more, or 30 degrees/s or less; and b. A rate resolution equal to or less than 6 degrees/s and an accuracy equal to or less than 0.6 degrees/s;
1070 |  | 省令第３条 一項 十七の三号 ニ （三） ２ | ２ いずれかの軸が１０度以上回転する場合における角速度が、０．０５パーセント以下の精度で安定するもの | 2B120c2 | 2. Having a worst-case rate stability equal to or better (less) than plus or minus 0.05 % averaged over 10 degrees or more; or
1071 |  | 省令第３条 一項 十七の三号 ニ （三） ３ | ３ 角度の位置決め精度が５秒以下のもの | 2B120c3 | 3. A positioning accuracy equal to or better than 5 arc second.
1072 |  | 省令第３条 一項 十七の三号 ホ | ホ ポジショニングテーブルであって、次の（一）及び（二）に該当するもの（工作機械又は医療用装置に使用するように設計したものを除く。） | 2B121 | 2B121 Positioning tables (equipment capable of precise rotary positioning in any axes), other than those specified in 2B120, having all the following characteristics:
|  |  |  | 2B121X1 | Note: 2B121 does not control rotary tables designed or modified for machine tools or for medical equipment. For controls on machine tool rotary tables see 2B008.
1073 |  | 省令第３条 一項 十七の三号 ホ （一） | （一） 軸数が２以上のもの | 2B121a | a. Two axes or more; and
1074 |  | 省令第３条 一項 十七の三号 ホ （二） | （二） 角度の位置決め精度が５秒以下のもの | 2B121b | b. A positioning ″accuracy″ equal to or less (better) than 5 arc second.
1075 |  | 省令第３条 一項 十七の三号 ヘ | ヘ 遠心加速度試験機であって、９８０メートル毎秒毎秒を超える加速度を与えることができ、、スリップリング又は電力の供給若しくは信号情報の伝達を行うことができる非接触型の装置を用いるもの | 2B122 | 2B122 Centrifuges capable of imparting accelerations above 100 g and designed or modified to incorporate slip rings or integrated non-contact devices capable of transferring electrical power, signal information, or both.
1077 | 輸出令４項 （１７） | 省令第３条 一項 十八号 | 十八 ５００キログラム以上のペイロードを３００キロメートル以上運搬することができるロケット又は無人航空機に使用するように設計した飛行制御装置又は姿勢制御装置 | 7A116 | 7A116 Flight control systems and servo valves, as follows; designed or modified for use in space launch vehicles specified in 9A004 or sounding rockets specified in 9A104. a. Hydraulic, mechanical, electro-optical, or electro-mechanical flight control systems (including fly-by-wire types); b. Attitude control equipment;
1078 |  | 省令第３条 一項 十八の二号 | 十八の二 前号に掲げるものに使用するように設計したサーボ弁であっ て、周波数範囲が２０ヘルツ以上２，０００ヘルツ以下の全域におい て加速度の実効値が９８メートル毎秒毎秒を超える振動に耐えること ができるように設計したもの | 7A116c | c. Flight control servo valves designed or modified for the systems specified in 7A116.a. or 7A116.b., and designed or modified to operate in a vibration environment greater than 10 g rms between 20 Hz and 2 kHz.
1079 |  | 省令第３条 一項 十八の三号 | 十八の三 前二号に掲げるものの試験装置、校正装置又は心合わせ装置 | 7B001 | 7B001 Test, calibration or alignment equipment specially designed for equipment specified in 7A.
1080 | 輸出令４項 （１８） | 省令第３条 一項 十九号 | 十九 アビオニクス装置であって、次のいずれかに該当するもの
1081 |  | 省令第３条 一項 十九号 イ | イ レーダー(５００キログラム以上のペイロードを３００キロメート ル以上運搬することができるロケット又は無人航空機に使用するよ うに設計したものに限る。） | 6A108a | a. Radar and laser radar systems designed or modified for use in space launch vehicles specified in 9A004 or sounding rockets specified in 9A104;
1082 |  | 省令第３条 一項 十九号 ロ | ロ パッシブセンサーであって、特定の電磁波源の方向又は地形の特性を探知するもの(５００キログラム以上のペイロードを３００キロメートル以上運搬することができるロケット又は無人航空機に使用 するように設計したものに限る。） | 7A115 | 7A115 Passive sensors for determining bearing to specific electromagnetic source (direction finding equipment) or terrain characteristics, designed or modified for use in space launch vehicles specified in 9A004 or sounding rockets specified in 9A104.
1083 |  | 省令第３条 一項 十九号 ハ | ハ 衛星航法システムからの電波を受信する装置であって、次の(一)若 しくは(二)に該当するもの又はそのために特に設計した部分品 | 7A105 | 7A105 Receiving equipment for Global Navigation Satellite Systems (GNSS; e.g. GPS, GLONASS, or Galileo), having any of the following characteristics, and specially designed components therefor:
1084 |  | 省令第３条 一項 十九号 ハ （一） | （一) ５００キログラム以上のペイロードを３００キロメートル以上 運搬することができるロケット又は無人航空機に使用するように設計したもの | 7A105a | a. Designed or modified for use in space launch vehicles specified in 9A004, unmanned aerial vehicles specified in 9A012 or sounding rockets specified in 9A104; or
1085 |  | 省令第３条 一項 十九号 ハ （二） | （二) 航行又は飛しょうする移動体に使用するように設計したものであ って、次のいずれかに該当するもの | 7A105b | b. Designed or modified for airborne applications and having any of the following:
1086 |  | 省令第３条 一項 十九号 ハ （二） １ | １ 毎秒６００メートルを超える速度のもとで、航法に係る情報を 提供することができるもの | 7A105b1 | 1. Capable of providing navigation information at speeds in excess of 600 m/s;
1087 |  | 省令第３条 一項 十九号 ハ （二） ２ | ２ 軍隊又は政府機関による使用を目的として設計若しくは改良され、かつ、衛星航法システムで用いられる暗号化された信号又は データにアクセスするための暗号の復号機能を有するもの（民生用途又は生命若しくは身体の安全を確保するための航法データを 受信するように設計したものを除く。） | 7A105b2 | 2. Employing decryption, designed or modified for military or governmental services, to gain access to GNSS secured signal/data; or
|  |  |  | 7A105bX | Note: 7A105.b.2. and 7A105.b.3. do not control equipment designed for commercial, civil or 'Safety of Life' (e.g., data integrity, flight safety) GNSS services.
1088 |  | 省令第３条 一項 十九号 ハ （二） ３ | ３ 意図的な妨害を受ける環境のもとで機能することを目的として 、ナルステアラブルアンテナ、電子的に走査が可能なアンテナそ の他妨害除去機能を有するように設計したもの（民生用途又は生 命若しくは身体の安全を確保するための航法データを受信するよ うに設計したものを除く。） | 7A105b3 | 3. Being specially designed to employ anti-jam features (e.g. null steering antenna or electronically steerable antenna) to function in an environment of active or passive countermeasures.
|  |  |  | 7A105bX | Note: 7A105.b.2. and 7A105.b.3. do not control equipment designed for commercial, civil or 'Safety of Life' (e.g., data integrity, flight safety) GNSS services.
1090 | 輸出令４項 （１８の２） | 省令第３条 一項 十九の二号 | 十九 の二 ペイロードを３００キロメートル以上運搬することができるロケット又は無人航空機に使用することができるように設計した熱電池であって、電解質として固体の非導電無機塩類を含むもの | 3A102 | 3A102 'Thermal batteries' designed or modified for 'missiles'.
|  |  |  | 3A102Y1 | Technocal Notes: 1 In 3A102 'thermal batteries' are single use batteries that contain a solid nonconducting inorganic salt as the electrolyte. These batteries incorporate a pyrolytic material that, when ignited, melts the electrolyte and activates the battery.
1091 | 輸出令４項 （１９） | 省令第３条 一項 二十号 | 二十 航空機搭載用又は船舶搭載用の重力計又は重力こう勾配計であって、精度が０．７ミリガル以下のもののうち、測定所要時間が２分以内のもの（５００キログラム以上のペイロードを３００キロメートル以上運搬することができるロケット又は無人航空機に使用することができるように設計したものに限る。）又はこれらの部分品 | 6A107 | 6A107 Gravity meters (gravimeters) and components for gravity meters and gravity gradiometers, as follows: a. Gravity meters, other than those specified in 6A007.b, designed or modified for airborne or marine use, and having a static or operational accuracy of 7 x 10(-6) m/s2 (0.7 milligal) or less (better), and having a time-to-steady-state registration of two minutes or less; b. Specially designed components for gravity meters specified in 6A007.b or 6A107.a. and gravity gradiometers specified in 6A007.c.
1092 | 輸出令４項 （２０） | 省令第３条 一項 二十一号 | 二十一 ロケット又は無人航空機の発射台又は地上支援装置であって、次のいずれかに該当するもの | 9A115 | 9A115 Launch support equipment as follows:
1093 |  | 省令第３条 一項 二十一号 イ | イ ペイロードを３００キロメートル以上運搬することができるロケット又は無人航空機の取扱い、制御、作動又は発射用に設計した装置 | 9A115a | a. Apparatus and devices for handling, control, activation or launching, designed or modified for space launch vehicles specified in 9A004, unmanned aerial vehicles specified in 9A012 or sounding rockets specified in 9A104;
1094 |  | 省令第３条 一項 二十一号 ロ | ロ ５００キログラム以上のペイロードを３００キロメートル以上運搬することができるロケット又は無人航空機の輸送、取扱い、制御、作動又は発射用に設計した車両 | 9A115b | b. Vehicles for transport, handling, control, activation or launching, designed or modified for space launch vehicles specified in 9A004 or sounding rockets specified in 9A104.
1095 | 輸出令４項 （２１） | 省令第３条 一項 二十二号 | 二十二 ペイロードを３００キロメートル以上運搬することができるロケット又は無人航空機に使用するように設計した無線遠隔測定装置又は無線遠隔制御装置（地上装置を含む。）であって、次のいずれにも該当しないもの | 5A101 | 5A101 Telemetry and telecontrol equipment, including ground equipment, designed or modified for 'missiles'.
|  |  |  | 5A101X | Note: 5A101 does not control:
1096 |  | 省令第３条 一項 二十二号 イ | イ 有人航空機又は人工衛星に使用するように設計したもの | 5A101Xa | a. Equipment designed or modified for manned aircraft or satellites;
1097 |  | 省令第３条 一項 二十二号 ロ | ロ 陸上又は海洋において用いられる移動体に使用するように設計した もの | 5A101Xb | b. Ground based equipment designed or modified for terrestrial or marine applications;
1098 |  | 省令第３条 一項 二十二号 ハ | ハ 民生用途又は生命若しくは身体の安全を確保するための航法データ を提供する衛星航法システムからの情報を受信するように設計したも の | 5A101Xc | c. Equipment designed for commercial, civil or ‘Safety of Life’ (e.g. data integrity, flight safety) GNSS services;
1099 |  | 省令第３条 一項 二十二の二号 | 二十二の二 ペイロードを３００キロメートル以上運搬することができる ロケット又は無人航空機に使用することができる追跡装置であって、次 のいずれかに該当するもの | 6A108b | b. Precision tracking systems, usable for 'missiles', as follows:
1100 |  | 省令第３条 一項 二十二の二号 イ | イ ロケット又は無人航空機に搭載されたコード変換器を使用するもの であって、地上、海上若しくは飛しょう体上の連携機器又は衛星航法 システムとの相互連携の下で、即時に飛行位置及び速度のデータを計 測することができるもの | 6A108b1 | 1 Tracking systems which use a code translator in conjunction with either surface or airborne references or navigation satellite systems to provide real-time measurements of in-flight position and velocity;
1101 |  | 省令第３条 一項 二十二の二号 ロ | ロ 距離測定用のレーダーであって、光を利用した追跡装置を有するも ののうち、次の（一）から（三）までのすべてに該当するもの | 6A108b2 | 2 Range instrumentation radars including associated optical/infrared trackers with all of the following capabilities:
1102 |  | 省令第３条 一項 二十二の二号 ロ （一） | （一） 角度分解能が１．５ミリラジアン未満のもの | 6A108b2a | a. Angular resolution better than 1.5 milliradians;
1103 |  | 省令第３条 一項 二十二の二号 ロ （二） | （二） 距離分解能の２乗平均が１０メートル未満で測定することがで きる距離が３０キロメートル以上のもの | 6A108b2b | b. Range of 30 km or greater with a range resolution better than 10 m rms;
1104 |  | 省令第３条 一項 二十二の二号 ロ （三） | （三） 速度分解能が１秒につき３メートル未満のもの | 6A108b2c | c. Velocity resolution better than 3 m/s.
1105 | 輸出令４項 （２２） | 省令第３条 一項 二十三号 | 二十三 ５００キログラム以上のペイロードを３００キロメートル以上運搬することができるロケットに搭載するように設計したアナログ電子計算機又は''デジタル電子計算機''であって、次のいずれかに該当するもの | 4A101 | 4A101 Analogue computers, "digital computers" or digital differential analysers, other than those specified in 4A001.a.1., which are ruggedized and designed or modified for use in space launch vehicles specified in 9A004 or sounding rockets specified in 9A104.
1106 |  | 省令第３条 一項 二十三号 イ | イ 零下４５度より低い温度から５５度を超える温度まで使用することができるように設計したもの
1107 |  | 省令第３条 一項 二十三号 ロ | ロ 全吸収線量がシリコン換算で５０万ラド以上となる放射線照射に耐えることができるように設計したもの
1109 | 輸出令４項 （２３） | 省令第３条 一項 二十四号 | 二十四 アナログデジタル変換用の集積回路又はアナログデジタル変換器（５００キログラム以上のペイロードを３００キロメートル以上運搬することができるロケット又は無人航空機に使用することができるものに限る。）であって、次のいずれかに該当するもの | 3A101a | 3A101 Electronic equipment, devices and components, other than those specified in 3A001, as follows: a. Analogue-to-digital converters, usable in "missiles", designed to meet military specifications for ruggedized equipment;
1110 |  | 省令第３条 一項 二十四号 イ | イ アナログデジタル変換用の集積回路であって、全吸収線量がシリコン換算で５０万ラド以上となる放射線照射に耐えることができるように設計したもの又は次の（一）から（三）までのすべてに該当するもの
1111 |  | 省令第３条 一項 二十四号 イ （一） | （一） 分解能が８ビット以上のもの
1112 |  | 省令第３条 一項 二十四号 イ （二） | （二） 零下５４度より低い温度から１２５度を超える温度まで使用することができるように設計したもの
1113 |  | 省令第３条 一項 二十四号 イ （三） | （三） 気密封止したもの
1114 |  | 省令第３条 一項 二十四号 ロ | ロ 電気入力型のアナログデジタル変換用の組立品又はモジュールであって、次の（一）から（三）までのすべてに該当するもの
1115 |  | 省令第３条 一項 二十四号 ロ （一） | （一） 分解能が８ビット以上のもの
1116 |  | 省令第３条 一項 二十四号 ロ （二） | （二） 零下４５度より低い温度から５５度を超える温度まで使用することができるように設計したもの
1117 |  | 省令第３条 一項 二十四号 ロ （三） | （三） イに該当する集積回路を組み込んだもの
1118 | 輸出令４項 （２４） | 省令第３条 一項 二十五号 | 二十五 振動試験装置若しくはその部分品、風洞、燃焼試験装置、環境試験装置又は電子加速器若しくはこれを用いた装置であって、次のいずれかに該当するもの
1119 |  | 省令第３条 一項 二十五号 イ | イ 振動試験装置又はその部分品であって、次のいずれかに該当するもの（ペイロードを３００キロメートル以上運搬することができるロケット若しくは無人航空機又は第二号に該当する貨物の開発又は試験に用いることができるものに限る。） | 2B116 | 2B116 Vibration test systems, equipment and components therefor, as follows:
1120 |  | 省令第３条 一項 二十五号 イ （一） | （一） デジタル制御方式の振動試験装置であって、次の１及び２に該当するもの | 2B116a | a. Vibration test systems employing feedback or closed loop techniques and incorporating a digital controller, capable of vibrating a system at an acceleration equal to or greater than 10 g rms between 20 Hz and 2 kHz and imparting forces equal to or greater than 50 kN, measured 'bare table';
1121 |  | 省令第３条 一項 二十五号 イ （一） １ | １ 試験体がない状態における加振力が５０キロニュートン以上のものであって、２０ヘルツ以上２，０００ヘルツ以下のいずれの周波数においても加速度の実効値が９８メートル毎秒毎秒以上の振動を発生させることができるもの
1122 |  | 省令第３条 一項 二十五号 イ （一） ２ | ２ フィードバック制御技術又は閉ループ制御技術を用いたもの
1123 |  | 省令第３条 一項 二十五号 イ （二） | （二） 振動試験装置の部分品であって、次のいずれかに該当するもの
1124 |  | 省令第３条 一項 二十五号 イ （二） １ | １ （一）に該当する振動試験装置の制御に使用するように設計した部分品であって、振動試験用のプログラムを用いたものであり、かつ、５キロヘルツを超える帯域幅で実時間での振動試験をデジタル制御するもの | 2B116b | b. Digital controllers, combined with specially designed vibration test software, with a real-time bandwidth greater than 5 kHz designed for use with vibration test systems specified in 2B116.a.;
1125 |  | 省令第３条 一項 二十五号 イ （二） ２ | ２ （一）に該当する振動試験装置に使用することができる振動発生機であって、試験体がない状態における加振力が５０キロニュートン以上のもの | 2B116c | c. Vibration thrusters (shaker units), with or without associated amplifiers, capable of imparting a force equal to or greater than 50 kN, measured 'bare table', and usable in vibration test systems specified in 2B116.a.;
1126 |  | 省令第３条 一項 二十五号 イ （二） ３ | ３ （一）に該当する振動試験装置に使用することができる振動台又は振動発生装置の部分品であって、試験体がない状態における加振力が５０キロニュートン以上となる振動を発生させるために２台以上の振動発生機を接続して使用するように設計したもの | 2B116d | d. Test piece support structures and electronic units designed to combine multiple shaker units in a system capable of providing an effective combined force equal to or greater than 50 kN, measured 'bare table', and usable in vibration systems specified in 2B116.a.
1127 |  | 省令第３条 一項 二十五号 ロ | ロ マッハ数が０．９以上の速度の状態を作ることができる風洞（ペイロードを３００キロメートル以上運搬することができるロケット若しくは無人航空機、第一号の三に該当する無人航空機又は第二号に該当する貨物の開発又は試験に用いることができるものに限る。） | 9B105 | 9B105 Wind tunnels for speeds of Mach 0.9 or more, usable for 'missiles' and their subsystems.
1128 |  | 省令第３条 一項 二十五号 ハ | ハ 燃焼試験装置であって、推力が６８キロニュートンを超える固体ロケット、液体ロケット若しくはロケット推進装置を試験することができるもの又は同時に３軸方向の推力成分を測定することができるもの（ペイロードを３００キロメートル以上運搬することができるロケット若しくは無人航空機又は第二号に該当する貨物の開発又は試験に用いることができるものに限る。） | 9B117 | 9B117 Test benches and test stands for solid or liquid propellant rockets or rocket motors, having either of the following characteristics: a. The capacity to handle more than 68 kN of thrust; or b. Capable of simultaneously measuring the three axial thrust components.
1129 |  | 省令第３条 一項 二十五号 ニ | ニ 飛行の状態をシミュレートすることができる環境試験装置であって、次の（一）及び（二）に該当するもの（ペイロードを３００キロメートル以上運搬することができるロケット若しくは無人航空機、第一号の三に該当する無人航空機又は第二号に該当する貨物の開発又は試験に用いることができるものに限る。） | 9B106 | 9B106 Environmental chambers and anechoic chambers, as follows: a. Environmental chambers capable of simulating all the following flight conditions: b. Environmental chambers capable of simulating the following flight conditions:
1130 |  | 省令第３条 一項 二十五号 ニ （一） | （一） 高度が１５，０００メートル以上の状態又は零下５０度以上１２５度以下のすべての温度範囲の状態をシミュレートすることができるもの | 9B106a1a | 1. Having any of the following a. Altitude equal to or greater than 15 km; or b. Temperature range of at least 223 K (-50℃) to 398 K (+ 125℃);
|  |  |  | 9B106b2 | 2. Altitude equal to or greater than 15 km; or
|  |  |  | 9B106b3 | 3. Temperature range of at least 223 K (-50oC) to 398 K (+ 125oC).
1131 |  | 省令第３条 一項 二十五号 ニ （二） | （二） 周波数範囲が２０ヘルツ以上２，０００ヘルツ以下で、かつ、試験体がない状態における加速度の実効値が９８メートル毎秒毎秒以上の振動を発生させることができるもの（加振力が５キロニュートン以上のものに限る。）又は基準音圧が２０マイクロパスカルの場合の音圧レベルが１４０デシベル以上の音を発生させることができるもの若しくは定格の音響出力の合計が４キロワット以上のもの | 9B106a2 | 2. Incorporating, or ’designed or modified’ to incorporate, a shaker unit or other vibration test equipment to produce vibration environments equal to or greater than 10 g rms, measured ’bare table’,between 20 Hz and 2 kHz imparting forces equal to or greater than 5 kN;
|  |  |  | 9B106b1 | 1. Acoustic environments at an overall sound pressure level of 140 dB or greater (referenced to 20 uPa) or with a total rated acoustic power output of 4 kW or greater; and
1132 |  | 省令第３条 一項 二十五号 ホ | ホ 電子加速器であって、２メガエレクトロンボルト以上のエネルギーを有する加速された電子からの制動放射によって電磁波を放射することができるもの又はこれを用いた装置（医療用に設計したものを除き、ペイロードを３００キロメートル以上運搬することができるロケット若しくは無人航空機又は第二号に該当する貨物の開発又は試験に用いることができるものに限る。） | 3A101b | b. Accelerators capable of delivering electromagnetic radiation produced by bremsstrahlung from accelerated electrons of 2 MeV or greater, and systems containing those accelerators.
|  |  |  | 3A101bX | Note: 3A101.b. above does not specify equipment specially designed for medical purposes.
1134 | 輸出令４項 （２４の２） | 省令第３条 一項 二十五の二号 | 二十五の二 ５００キログラム以上のペイロードを３００キロメートル以上運搬することができるロケット、第二号イに該当する貨物（５００キログラム以上のペイロードを運搬することができるロケットに使用することができるものに限る。）又は同号ロに該当する貨物を設計するためのハイブリッド電子計算機（第１６条第１項第十一号に該当するプログラムを有するものに限る。） | 4A102 | 4A102 "Hybrid computers" specially designed for modelling, simulation or design integration of space launch vehicles specified in 9A004 or sounding rockets specified in 9A104.
1135 | 輸出令４項 （２５） | 省令第３条 一項 二十六号 | 二十六 電波、音波（超音波を含む。）若しくは光（紫外線及び赤外線に限る。）の反射若しくは放射を減少させるステルス技術を用いた材料若しくは装置であって、ペイロードを３００キロメートル以上運搬することができるロケット若しくは無人航空機、第一号の三に該当する無人航空機若しくは第二号に該当する貨物に使用することができるもの又はこれらの試験装置 | 1C101 | 1C101 Materials and devices for reduced observables such as radar reflectivity, ultraviolet/infrared signatures and acoustic signatures, other than those specified in 1C001, usable in 'missiles', "missile" subsystems or unmanned aerial vehicles specified in 9A012.
1136 | 輸出令４項 （２６） | 省令第３条 一項 二十七号 | 二十七 集積回路、探知装置又はレードーム（５００キログラム以上のペイロードを３００キロメートル以上運搬することができるロケット又は無人航空機に使用することができるものに限る。）であって、次のいずれかに該当するもの
1137 | ― | 省令第３条 一項 二十七号 イ | イ 全吸収線量がシリコン換算で５０万ラド以上となる放射線照射に耐えることができるように設計した集積回路であって、ロケット又は無人航空機を核の影響から防護するために使用することができるもの | 3A001a1a | 3A001 Electronic components and specially designed components therefor, as follows: a. General purpose integrated circuits, as follows: 1. Integrated circuits designed or rated as radiation hardened to withstand any of the following: a. A total dose of 5 × 10(3) Gy (silicon) or higher;
1138 | ― | 省令第３条 一項 二十七号 ロ | ロ ロケット又は無人航空機を核の影響から防護するために設計した探知装置 | 6A102 | 6A102 Radiation hardened 'detectors', other than those specified in 6A002, specially designed or modified for protecting against nuclear effects (e.g. electromagnetic pulse (EMP), X-rays, combined blast and thermal effects) and usable for "missiles", designed or rated to withstand radiation levels which meet or exceed a total irradiation dose of 5 x 105 rads (silicon).
1139 | ― | 省令第３条 一項 二十七号 ハ | ハ ５０キロパスカルを超える圧力において１平方メートル当たり４，１８４キロジュールを超える熱衝撃に耐えることができるように設計したレードームであって、ロケット又は無人航空機を核の影響から防護するために使用することができるもの | ― |  | ＥＵでは対比する規制が見当たりませんが、ＭＴＣＲでは「１８Ａ３」に対応します。 なお、レードームに使用することができるセラミックの複合材料は、ＥＵ規制「１Ｃ１０７ｃ（省令第３条第十六号ニ」に対比）」で規制されています。
1141 | 輸出令５項 | 省令第４条 一項 | 第４条 輸出令別表第１の５の項の経済産業省令で定める仕様のものは、次のいずれかに該当するものとする。
1142 | 輸出令５項 （１） （２） | 省令第４条 一項 一号 | 一 ふっ素化合物の製品であって、次のいずれかに該当するもの | 1A001 | 1A001 Components made from fluorinated compounds, as follows:
1143 | 輸出令５項 （１） | 省令第４条 一項 一号 イ | イ 航空機又は人工衛星その他の宇宙開発用の飛しょう体に使用するように設計したものであって、第十四号ロ又はハに該当するふっ素化合物の含有量が全重量の５０パーセントを超えるシール、ガスケット、シーラント又は燃料貯蔵袋 | 1A001a | a. Seals, gaskets, sealants or fuel bladders specially designed for "aircraft" or aerospace use made from more than 50 % by weight of any of the materials specified in 1C009.b. or 1C009.c.;
1144 | 輸出令５項 （２） | 省令第４条 一項 一号 ロ | ロ 第十四号イに該当するビニリデンフルオリドの共重合体からなる圧電重合体又は圧電共重合体であって、次の（一）及び（二）に該当するもの | 1A001b | b. Piezoelectric polymers and copolymers made from vinylidene fluoride materials specified in 1C009.a.:
1145 |  | 省令第４条 一項 一号 ロ （一） | （一） シート状又はフィルム状のもの | 1A001b1 | 1. In sheet or film form; and
1146 |  | 省令第４条 一項 一号 ロ （二） | （二） 厚さが２００マイクロメートルを超えるもの | 1A001b2 | 2. With a thickness exceeding 200μm;
1147 | 輸出令５項 （１） | 省令第４条 一項 一号 ハ | ハ ビニルエーテルのモノマーを含むゴム状のふっ素化合物からなるシール、ガスケット、バルブシート、貯蔵袋又はダイヤフラムであって、航空機又は人工衛星その他の宇宙開発用の飛しょう体に使用するように設計したもの | 1A001c | c. Seals, gaskets, valve seats, bladders or diaphragms, having all of the following: 1. Made from fluoroelastomers containing at least one vinylether group as a constitutional unit; and 2. Specially designed for ″aircraft″, aerospace or ’missile’ use.
1148 | 輸出令５項 （１８） | 省令第４条 一項 二号 | 二 繊維を使用した成型品（半製品を含む。以下この号において同じ。）であって、次のいずれかに該当するもの | 1A002 | 1A002 "Composite" structures or laminates, having any of the following: | 省令第４条第二号は告示貨物*（ＷＡの「ＳＬ(Sensitive List)貨物」に当たります。 なお、ＥＵ規制「１Ａ００２ａ」で示される「１Ｃ０１０ｃ又は１Ｃ０１０ｄ（省令「第４条第十五号ハ、ニ」に対比）」に該当する材料を使用した成型品は「ＶＳＬ(Very Sensitive List)」に当たり、省令では「第１４条第一号」がこれに対応します。 *告示貨物：輸出貿易管理令別表３の３の規定により経済産業大臣が定める貨物
1149 |  | 省令第４条 一項 二号 イ | イ 第十五号ホに該当するプリプレグ又はプリフォームを使用した成型品であって、有機物をマトリックスとするもの | 1A002a | a. Consisting of an organic "matrix" and materials specified in 1C010.c., 1C010.d. or 1C010.e.; or <Very Sensitive List: Apply to 1C010.c., 1C010.d.>
1150 |  | 省令第４条 一項 二号 ロ | ロ 次のいずれかに該当する繊維を使用した成型品であって、金属又は炭素をマトリックスとするもの | 1A002b | b. Consisting of a metal or carbon "matrix" and any of the following:
1151 |  | 省令第４条 一項 二号 ロ （一） | （一） 炭素繊維であって、次の１及び２に該当するもの | 1A002b1 | 1. Carbon "fibrous or filamentary materials" with:
1152 |  | 省令第４条 一項 二号 ロ （一） １ | １ 比弾性率が１０，１５０，０００メートルを超えるもの | 1A002b1a | a. A "specific modulus" exceeding 10.15 x 10(6) m; and
1153 |  | 省令第４条 一項 二号 ロ （一） ２ | ２ 比強度が１７７，０００メートルを超えるもの | 1A002b1b | b. A "specific tensile strength" exceeding 17.7 x 10(4) m; or
1154 |  | 省令第４条 一項 二号 ロ （二） | （二） 第十五号ハに該当するもの | 1A002b2 | 2. Materials specified in 1C010.c.
1156 | 輸出令５項 （３） | 省令第４条 一項 三号 | 三 芳香族ポリイミド（熱、放射線、触媒による作用その他外部からの作用による重合化が不可能であり、かつ、熱分解を経ずに溶融することのないものに限る。）の製品（フィルム、シート、テープ又はリボン状のものに限る。）であって、次のいずれかに該当するもの（銅を被覆若しくはラミネートしたものであって、電子回路のプリント基板用のものを除く。） | 1A003 | 1A003 Manufactures of non-″fusible″ aromatic polyimides in film, sheet, tape or ribbon form having any of thefollowing:
|  |  |  | 1A003X | Note: 1A003 does not control manufactures when coated or laminated with copper and designed for the production of electronic printed circuit boards.
1157 |  | 省令第４条 一項 三号 イ | イ 厚さが０．２５４ミリメートルを超えるもの | 1A003a | a. A thickness exceeding 0.254 mm; or
1158 |  | 省令第４条 一項 三号 ロ | ロ 炭素、黒鉛、金属又は磁性材料で被覆され、又はラミネートされたもの | 1A003b | b. Coated or laminated with carbon, graphite, metals or magnetic substances.
1160 | 輸出令５項 （１８） | 省令第４条 一項 四号 | 四 第二号、第十五号又は第１４条第一号に該当するものの製造用の装置であって、次のいずれかに該当するもの又はその部分品若しくは附属品（第３条第十一号に該当するものを除く。） | 1B001 | 1B001 Equipment for the production of fibres, prepregs, preforms or "composites" specified in 1A002 or 1C010, as follows, and specially designed components and accessories therefor:
1161 |  | 省令第４条 一項 四号 イ | イ フィラメントワインディング装置であって、繊維を位置決めし、包み作業及び巻き作業を行うもののうち、それらの作業を相関して制御することができる基本軸（サーボ制御によって動作するものに限る。）を３本以上有するもの | 1B001a | a. Filament winding machines of which the motions for positioning, wrapping and winding fibres are coordinated and programmed in three or more axes, specially designed for the manufacture of "composite" structures or laminates from "fibrous or filamentary materials";
1162 |  | 省令第４条 一項 四号 ロ | ロ 繊維からなる航空機の機体又はロケットの構造体を製造するためのものであって、テープ又はシートを位置決めし、及びラミネートする作業を行うもののうち、それらの作業を相関して制御することができる基本軸（サーボ制御によって動作するものに限る。）を５本以上有するもの | 1B001b | b. Tape-laying or tow-placement machines of which the motions for positioning and laying tape, tows or sheets are coordinated and programmed in two or more axes, specially designed for the manufacture of "composite" airframe or 'missile' structures;
1163 |  | 省令第４条 一項 四号 ハ | ハ 三次元的に織ることができる織機又はインターレーシングマシンであって、繊維を成型品用に織り、編み若しくは組むために特に設計又は改造したもの | 1B001c | c. Multidirectional, multidimensional weaving machines or interlacing machines, including adapters and modification kits, for weaving, interlacing or braiding fibres to manufacture "composite" structures;
1164 |  | 省令第４条 一項 四号 ニ | ニ 繊維の製造用の装置であって、次のいずれかに該当するもの | 1B001d | d. Equipment specially designed or adapted for the production of reinforcement fibres, as follows:
1165 |  | 省令第４条 一項 四号 ニ （一） | （一） 重合体繊維から炭素繊維又は炭化けい素繊維を製造する装置 | 1B001d1 | 1. Equipment for converting polymeric fibres (such as polyacrylonitrile, rayon, pitch or polycarbosilane) into carbon fibres or silicon carbide fibres, including special equipment to strain the fibre during heating;
1166 |  | 省令第４条 一項 四号 ニ （二） | （二） 炭化けい素繊維の製造用の装置であって、熱したフィラメント状の基材に元素又は化合物を化学的に蒸着させるもの | 1B001d2 | 2. Equipment for the chemical vapour deposition of elements or compounds on heated filamentary substrates to manufacture silicon carbide fibres;
1167 |  | 省令第４条 一項 四号 ニ （三） | （三） 耐火セラミックの湿式紡糸装置 | 1B001d3 | 3. Equipment for the wet-spinning of refractory ceramics (such as aluminium oxide);
1168 |  | 省令第４条 一項 四号 ニ （四） | （四） 熱処理によって、アルミニウムを含有するプリカーサー繊維からアルミナ繊維を製造する装置 | 1B001d4 | 4. Equipment for converting aluminium containing precursor fibres into alumina fibres by heat treatment;
1169 |  | 省令第４条 一項 四号 ホ | ホ ホットメルト方式を用いて第十五号ホに該当するプリプレグを製造する装置 | 1B001e | e. Equipment for producing prepregs specified in 1C010.e. by the hot melt method;
1170 |  | 省令第４条 一項 四号 ヘ | ヘ 非破壊検査装置であって、複合材料を検査するように設計したもののうち、次のいずれかに該当するもの | 1B001f | f. Non-destructive inspection equipment specially designed for "composite" materials, as follows:
1171 |  | 省令第４条 一項 四号 ヘ （一） | （一）三次元欠陥検査用のエックス線断層撮影装置 | 1B001f1 | 1 X-ray tomography systems for three dimensional defect inspection;
1172 |  | 省令第４条 一項 四号 ヘ （二） | （二）数値制御を行うことができる超音波検査装置であって位置送信機、位置受信機又は位置送受信機の動作が同時制御され、かつ、検査時に対象物の三次元輪郭を軸数が４以上で測定するよう調整されているもの | 1B001f2 | 2 Numerically controlled ultrasonic testing machines of which the motions for positioning transmitters or receivers are simultaneously coordinated and programmed in four or more axes to follow the three dimensional contours of the component under inspection.
1173 |  | 省令第４条 一項 四号 ト | ト 繊維からなる航空機の機体又はロケットの構造体を製造するためのものであって、トウを位置決めし、及びラミネートする作業を行うもののうち、それらの作業を相関して制御することができる基本軸（サーボ制御によって動作するものに限る。）を２本以上有するもの | 1B001g |  | 省令「第４条第四号ト」はＥＵ規制「１Ｂ００１ｇ」に対応しますが、ＷＡの改正を未反映のため、省令とＥＵの規制内容に相違があります。
1175 | 輸出令５項 （５） | 省令第４条 一項 五号 | 五 合金又はその粉末の製造用の装置（コンタミネーション防止対策を講じてあるものに限る。）であって、第７号ハ（二）１から７までのいずれかに該当する方法において使用するように設計したもの | 1B002 | 1B002 Equipment for producing metal alloys, metal alloy powder or alloyed materials, specially designed to avoid contamination and specially designed for use in one of the processes specified in 1C002.c.2.
1176 | 輸出令５項 （４） | 省令第４条 一項 六号 | 六 チタン、アルミニウム又はこれらの合金を超塑性成形又は拡散接合するための工具（型を含む。）であって、次のいずれかに該当するものを製造するように設計したもの | 1B003 | 1B003 Tools, dies, moulds or fixtures, for "superplastic forming" or "diffusion bonding" titanium or aluminium or their alloys, specially designed for the manufacture of:
1177 |  | 省令第４条 一項 六号 イ | イ 航空機又は人工衛星その他の宇宙開発用の飛しょう体の構造体 | 1B003a | a. Airframe or aerospace structures;
1178 |  | 省令第４条 一項 六号 ロ | ロ 航空機又は人工衛星その他の宇宙開発用の飛しょう体のエンジン | 1B003b | b. "Aircraft" or aerospace engines; or
1179 |  | 省令第４条 一項 六号 ハ | ハ イ又はロに該当するものの部分品 | 1B003c | c. Specially designed components for structures specified in 1B003.a. or for engines specified in 1B003.b.
1181 | 輸出令５項 （５） | 省令第４条 一項 七号 | 七 合金又はその粉末であって、次のいずれかに該当するもの（基材の表面に定着させるコーティング用のものを除く。） | 1C002 | 1C002 Metal alloys, metal alloy powder and alloyed materials, as follows:
1182 |  | 省令第４条 一項 七号 イ | イ アルミニウムの化合物となっている合金であって、次のいずれかに該当するもの | 1C002a | a. Aluminides, as follows:
1183 |  | 省令第４条 一項 七号 イ （一） | （一） アルミニウムの含有量が全重量の１５パーセント以上３８パーセント以下であって、アルミニウム又はニッケル以外の合金元素を含むニッケル合金 | 1C002a1 | 1. Nickel aluminides containing a minimum of 15 % by weight aluminium, a maximum of 38 % byweight aluminium and at least one additional alloying element;
1184 |  | 省令第４条 一項 七号 イ （二） | （二） アルミニウムの含有量が全重量の１０パーセント以上であって、アルミニウム又はチタン以外の合金元素を含むチタン合金 | 1C002a2 | 2. Titanium aluminides containing 10 % by weight or more aluminium and at least one additionalalloying element;
1185 |  | 省令第４条 一項 七号 ロ | ロ ハに該当するものからなる合金であって、次のいずれかに該当するもの | 1C002b | b. Metal alloys, as follows, made from material specified in 1C002.c.:
1186 |  | 省令第４条 一項 七号 ロ （一） | （一） ニッケル合金であって、次のいずれかに該当するもの | 1C002b1 | 1. Nickel alloys with:
1187 |  | 省令第４条 一項 七号 ロ （一） １ | １ ６５０度の温度において６７６メガパスカルの応力が発生する荷重を加えたときの応力破断時間が１０，０００時間以上のもの | 1C002b1a | a. A ’stress-rupture life’ of 10 000 hours or longer at 923 K (650℃) at a stress of 676 MPa; or
1188 |  | 省令第４条 一項 七号 ロ （一） ２ | ２ ５５０度の温度において１，０９５メガパスカルの応力が発生する荷重を加えたときの低サイクル疲労寿命が１０，０００サイクル以上のもの | 1C002b1b | b. A low cycle fatigue life of 10,000 cycles or more at 823 K (550 ℃) at a maximum stress of 1,095 MPa;
1189 |  | 省令第４条 一項 七号 ロ （二） | （二） ニオブ合金であって、次のいずれかに該当するもの | 1C002b2 | 2. Niobium alloys with:
1190 |  | 省令第４条 一項 七号 ロ （二） １ | １ ８００度の温度において４００メガパスカルの応力が発生する荷重を加えたときの応力破断時間が１０，０００時間以上のもの | 1C002b2a | a. A stress-rupture life of 10,000 hours or longer at 1,073 K (800℃) at a stress of 400 MPa; or
1191 |  | 省令第４条 一項 七号 ロ （二） ２ | ２ ７００度の温度において７００メガパスカルの応力が発生する荷重を加えたときの低サイクル疲労寿命が１０，０００サイクル以上のもの | 1C002b2b | b. A low cycle fatigue life of 10,000 cycles or more at 973 K (700 ℃) at a maximum stress of 700 MPa;
1192 |  | 省令第４条 一項 七号 ロ （三） | （三） チタン合金であって、次のいずれかに該当するもの | 1C002b3 | 3. Titanium alloys with:
1193 |  | 省令第４条 一項 七号 ロ （三） １ | １ ４５０度の温度において２００メガパスカルの応力が発生する荷重を加えたときの応力破断時間が１０，０００時間以上のもの | 1C002b3a | a. A stress-rupture life of 10,000 hours or longer at 723 K (450℃) at a stress of 200 MPa; or
1194 |  | 省令第４条 一項 七号 ロ （三） ２ | ２ ４５０度の温度において４００メガパスカルの応力が発生する荷重を加えたときの低サイクル疲労寿命が１０，０００サイクル以上のもの | 1C002b3b | b. A low cycle fatigue life of 10,000 cycles or more at 723 K (450 ℃) at a maximum stress of 400 MPa;
1195 |  | 省令第４条 一項 七号 ロ （四） | （四） アルミニウム合金であって、引張強さが次のいずれかに該当するもの | 1C002b4 | 4. Aluminium alloys with a tensile strength of:
1196 |  | 省令第４条 一項 七号 ロ （四） １ | １ ２００度の温度において２４０メガパスカル以上のもの | 1C002b4a | a. 240 MPa or more at 473 K (200℃); or
1197 |  | 省令第４条 一項 七号 ロ （四） ２ | ２ ２５度の温度において４１５メガパスカル以上のもの | 1C002b4b | b. 415 MPa or more at 298 K (25℃);
1198 |  | 省令第４条 一項 七号 ロ （五） | （五） マグネシウム合金であって、引張強さが３４５メガパスカル以上のもののうち、３パーセント食塩水中における腐食が１年につき１ミリメートル未満のもの | 1C002b5 | 5. Magnesium alloys with: a. A tensile strength of 345 MPa or more; and b. A corrosion rate of less than 1 mm/year in 3% sodium chloride aqueous solution measured in accordance with ASTM standard G-31 or national equivalents;
1199 |  | 省令第４条 一項 七号 ハ | ハ 合金の粉末であって、次の（一）から（三）までのすべてに該当するもの | 1C002c | c. Metal alloy powder or particulate material, having all of the following characteristics:
1200 |  | 省令第４条 一項 七号 ハ （一） | （一） 次のいずれかに該当するものからなるもの | 1C002c1 | 1. Made from any of the following composition systems:
1201 |  | 省令第４条 一項 七号 ハ （一） １ | １ 製造工程中に混入する金属以外の粒子（径が１００マイクロメートルを超えるものに限る。）の数が粒子１，０００，０００，０００個当たり３個未満のニッケル合金であって、アルミニウム及びニッケルを含む３種類以上の元素からなるもの | 1C002c1a | a. Nickel alloys (Ni-Al-X, Ni-X-Al) qualified for turbine engine parts or components, i.e. with less than 3 non-metallic particles (introduced during the manufacturing process) larger than 100 μm in 10(９)alloy particles;
1202 |  | 省令第４条 一項 七号 ハ （一） ２ | ２ アルミニウム、けい素又はチタンのいずれかの元素及びニオブを含む３種類以上の元素からなるニオブ合金 | 1C002c1b | b. Niobium alloys (Nb-Al-X or Nb-X-Al, Nb-Si-X or Nb-X-Si, Nb-Ti-X or Nb-X-Ti);
1203 |  | 省令第４条 一項 七号 ハ （一） ３ | ３ アルミニウム及びチタンを含む３種類以上の元素からなるチタン合金 | 1C002c1c | c. Titanium alloys (Ti-Al-X or Ti-X-Al);
1204 |  | 省令第４条 一項 七号 ハ （一） ４ | ４ マグネシウム、亜鉛又は鉄のいずれかの元素及びアルミニウムを含む３種類以上の元素からなるアルミニウム合金 | 1C002c1d | d. Aluminium alloys (Al-Mg-X or Al-X-Mg, Al-Zn-X or Al-X-Zn, Al-Fe-X or Al-X-Fe); or
1205 |  | 省令第４条 一項 七号 ハ （一） ５ | ５ アルミニウム及びマグネシウムを含む３種類以上の元素からなるマグネシウム合金 | 1C002c1e | e. Magnesium alloys (Mg-Al-X or Mg-X-Al);
1206 |  | 省令第４条 一項 七号 ハ （二） | （二） 次のいずれかの方法によって製造したもの | 1C002c2 | 2. Made in a controlled environment by any of the following processes:
1207 |  | 省令第４条 一項 七号 ハ （二） １ | １ 真空噴霧法 | 1C002c2a | a. "Vacuum atomisation";
1208 |  | 省令第４条 一項 七号 ハ （二） ２ | ２ ガス噴霧法 | 1C002c2b | b. "Gas atomisation";
1209 |  | 省令第４条 一項 七号 ハ （二） ３ | ３ 回転噴霧法 | 1C002c2c | c. "Rotary atomisation";
1210 |  | 省令第４条 一項 七号 ハ （二） ４ | ４ スプラットクェンチ法 | 1C002c2d | d. "Splat quenching";
1211 |  | 省令第４条 一項 七号 ハ （二） ５ | ５ メルトスピニング法及び粉化法 | 1C002c2e | e. "Melt spinning" and "comminution";
1212 |  | 省令第４条 一項 七号 ハ （二） ６ | ６ メルトエキストラクション法及び粉化法 | 1C002c2f | f. "Melt extraction" and "comminution"; or
1213 |  | 省令第４条 一項 七号 ハ （二） ７ | ７ 機械的合金法 | 1C002c2g | g. "Mechanical alloying"; and
1214 |  | 省令第４条 一項 七号 ハ （三） | （三） イ又はロに該当するものを製造することができるもの | 1C002c3 | 3. Capable of forming materials specified in 1C002.a. or 1C002.b.
1215 |  | 省令第４条 一項 七号 ニ | ニ 次の（一）から（三）までのすべてに該当する合金材料 | 1C002d | d. Alloyed materials having all of the following characteristics:
1216 |  | 省令第４条 一項 七号 ニ （一） | （一） ハ（一）１から５までのいずれかに該当するものからなるもの | 1C002d1 | 1. Made from any of the composition systems specified in 1C002.c.1.;
1217 |  | 省令第４条 一項 七号 ニ （二） | （二） 細かく砕かれていないフレーク状、リボン状又は細い棒状のもの | 1C002d2 | 2. In the form of uncomminuted flakes, ribbons or thin rods; and
1218 |  | 省令第４条 一項 七号 ニ （三） | （三） 次のいずれかの方法によって製造されたもの | 1C002d3 | 3. Produced in a controlled environment by any of the following:
1219 |  | 省令第４条 一項 七号 ニ （三） １ | １ スプラットクェンチ法 | 1C002d3a | a. "Splat quenching";
1220 |  | 省令第４条 一項 七号 ニ （三） ２ | ２ メルトスピニング法 | 1C002d3b | b. "Melt spinning"; or
1221 |  | 省令第４条 一項 七号 ニ （三） ３ | ３ メルトエキストラクション法 | 1C002d3c | c. Melt extraction".
1223 | 輸出令５項 （６） | 省令第４条 一項 八号 | 八 金属性磁性材料であって、次のいずれかに該当するもの | 1C003 | 1C003 Magnetic metals, of all types and of whatever form, having any of the following:
1224 |  | 省令第４条 一項 八号 イ | イ 比初透磁率が１２０，０００以上のものであって、厚さが０．０５ミリメートル以下のもの | 1C003a | a. Initial relative permeability of 120,000 or more and a thickness of 0.05 mm or less;
1225 |  | 省令第４条 一項 八号 ロ | ロ 磁歪合金であって、次のいずれかに該当するもの | 1C003b | b. Magnetostrictive alloys, having any of the following characteristics:
1226 |  | 省令第４条 一項 八号 ロ （一） | （一） 飽和磁気歪が０．０００５を超えるもの | 1C003b1 | 1. A saturation magnetostriction of more than 5 x 10(-4); or
1227 |  | 省令第４条 一項 八号 ロ （二） | （二） 電気機械結合係数が０．８を超えるもの | 1C003b2 | 2. A magnetomechanical coupling factor (k) of more than 0.8; or
1228 |  | 省令第４条 一項 八号 ハ | ハ ストリップ状のアモルファス合金又はナノクリスタル合金であって、次の（一）及び（二）に該当するもの | 1C003c | c. Amorphous or 'nanocrystalline' alloy strips, having all of the following :
1229 |  | 省令第４条 一項 八号 ハ （一） | （一） 鉄、コバルト若しくはニッケルのいずれかの含有量又はこれらの含有量の合計が全重量の７５パーセント以上のもの | 1C003c1 | 1. A composition having a minimum of 75 % by weight of iron, cobalt or nickel;
1230 |  | 省令第４条 一項 八号 ハ （二） | （二） 飽和磁束密度が１．６テスラ以上のものであって、次のいずれかに該当するもの | 1C003c2 | 2. A saturation magnetic induction (Bs) of 1.6 T or more; and
|  |  |  | 1C003c3 | 3. Any of the following:
1231 |  | 省令第４条 一項 八号 ハ （二） １ | １ 厚さが０．０２ミリメートル以下のもの | 1C003c3a | a. A strip thickness of 0.02 mm or less; or
1232 |  | 省令第４条 一項 八号 ハ （二） ２ | ２ 電気抵抗率が２マイクロオームメートル以上のもの | 1C003c3b | b. An electrical resistivity of 2 x 10(-4) ohm cm or more.
1234 | 輸出令５項 （７） | 省令第４条 一項 九号 | 九 ウランチタン合金又はタングステン合金であって、そのマトリックスが鉄、ニッケル又は銅のもののうち、次のイからニまでのすべてに該当するもの | 1C004 | 1C004 Uranium titanium alloys or tungsten alloys with a "matrix" based on iron, nickel or copper, having all of the following:
1235 |  | 省令第４条 一項 九号 イ | イ 密度が１７．５グラム毎立方センチメートルを超えるもの | 1C004a | a. A density exceeding 17.5 g/cm3;
1236 |  | 省令第４条 一項 九号 ロ | ロ 弾性限度が８８０メガパスカルを超えるもの | 1C004b | b. An elastic limit exceeding 880 MPa;
1237 |  | 省令第４条 一項 九号 ハ | ハ 引張強さが１，２７０メガパスカルを超えるもの | 1C004c | c. An ultimate tensile strength exceeding 1,270 MPa; and
1238 |  | 省令第４条 一項 九号 ニ | ニ 伸び率が８パーセントを超えるもの | 1C004d | d. An elongation exceeding 8%.
1240 | 輸出令５項 （８） | 省令第４条 一項 十号 | 十 超電導材料であって、次のいずれかに該当するもの（長さが１００メートルを超えるもの又は全重量が１００グラムを超えるものに限る。） | 1C005 | 1C005 "Superconductive" "composite" conductors in lengths exceeding 100 m or with a mass exceeding 100 g, as follows:
1241 |  | 省令第４条 一項 十号 イ | イ フィラメントを有するものであって、ニオブチタンのフィラメントを含むもののうち、次の(一）及び（二）に該当するもの | 1C005a | a. "Superconductive" "composite" conductors containing one or more niobium-titanium filaments, having all of the following:
1242 |  | 省令第４条 一項 十号 イ （一） | （一） フィラメントが銅又は銅合金以外のマトリックスに埋め込まれたもの | 1C005a1 | 1. Embedded in a "matrix" other than a copper or copper-based mixed "matrix"; and
1243 |  | 省令第４条 一項 十号 イ （二） | （二） フィラメントの断面積が１００万分の２８平方ミリメートル未満のもの | 1C005a2 | 2. Having a cross-section area less than 0.28 x 10(-4) mm2 (6μm in diameter for circular filaments);
1244 |  | 省令第４条 一項 十号 ロ | ロ ニオブチタン以外の超電導フィラメントからなる超電導材料であって、次の（一）から（三）までのすべてに該当するもの | 1C005b | b. "Superconductive" "composite" conductors consisting of one or more "superconductive" filaments other than niobium-titanium, having all of the following:
1245 |  | 省令第４条 一項 十号 ロ （一） | （一） 磁界をかけない場合に臨界温度が零下２６３．３１度超のもの | 1C005b1 | 1. A "critical temperature" at zero magnetic induction exceeding 9.85 K (-263.31 C); and
1246 |  | 省令第４条 一項 十号 ロ （二） | （二） 超電導フィラメントの断面積が１００万分の２８平方ミリメートル未満のもの | ─ |  | 省令「第４条第十号ロ（二）」は、ＥＵでは対比する規制が見当たりませんが、ＷＡでは「１Ｃ５ａ２」が対応します。
1247 |  | 省令第４条 一項 十号 ロ （三） | （三） 超電導材料の縦軸に対してあらゆる方向から垂直に１２テスラの磁束密度の磁界をかけた場合に零下２６８．９６度の温度で超電導状態を保つことができるものであって、臨界電流密度がすべての横断面で１，７５０アンペア毎平方ミリメートルを越えるもの | 1C005b2 | 2. Remaining in the "superconductive" state at a temperature of 4.2 K(-268.96℃) when exposed to a magnetic field oriented in any direction perpendicular to the longitudinal axis of conductor and corresponding to a magnetic induction of 12 T with critical current density exceeding 1,750 A/mm2 on overall cross-section of the conductor;
1248 |  | 省令第４条 一項 十号 ハ | ハ 超電導フィラメントからなる超電導材料であって、零下１５８．１６度の温度を越えて超電導性を保つことができるもの | 1C005c | c. "Superconductive" "composite" conductors consisting of one or more superconductive filaments which remain "superconductive" above 115 K (-158.16 ℃).
1250 | 輸出令５項 （９） | 省令第４条 一項 十一号 | 十一 作動油若しくは潤滑剤として使用することができる液体若しくは材料又は振動防止用若しくは冷媒用に使用することができる液体であって、次のいずれかに該当するもの | 1C006 | 1C006 Fluids and lubricating materials, as follows:
輸出令５項 （１０）
輸出令５項 （１１）
輸出令５項 （１２）
1251 | 輸出令５項 （９） | 省令第４条 一項 十一号 イ | イ 作動油として使用することができる液体であって、次のいずれかに該当するものを主成分とするもの | 1C006a | a. Hydraulic fluids containing, as their principal ingredients, any of the following:
1252 |  | 省令第４条 一項 十一号 イ （一） | （一） シラハイドロカーボン油であって、次の１から４までのすべてに該当するもの | 1C006a1 | 1. Synthetic silahydrocarbon oils, having all of the following:
1253 |  | 省令第４条 一項 十一号 イ （一） １ | １ 引火点が２０４度を超えるもの | 1C006a1a | a. A flash point exceeding 477 K (204 ℃);
1254 |  | 省令第４条 一項 十一号 イ （一） ２ | ２ 流動点が零下３４度以下のもの | 1C006a1b | b. A pour point at 239 K (-34℃) or less;
1255 |  | 省令第４条 一項 十一号 イ （一） ３ | ３ 粘度指数が７５以上のもの | 1C006a1c | c. A viscosity index of 75 or more; and
1256 |  | 省令第４条 一項 十一号 イ （一） ４ | ４ ３４３度の温度において安定性を有するもの | 1C006a1d | d. A thermal stability at 616 K (343℃); or
1257 |  | 省令第４条 一項 十一号 イ （二） | （二） クロロフルオロカーボンであって、次の１から５までのすべてに該当するもの | 1C006a2 | 2. Chlorofluorocarbon, having all of the following:
1258 |  | 省令第４条 一項 十一号 イ （二） １ | １ 引火点を有しないもの | 1C006a2a | a. No flash point;
1259 |  | 省令第４条 一項 十一号 イ （二） ２ | ２ 自己発火温度が７０４度を超えるもの | 1C006a02b | b. An autogenous ignition temperature exceeding 977 K (704 ℃);
1260 |  | 省令第４条 一項 十一号 イ （二） ３ | ３ 流動点が零下５４度以下のもの | 1C006a2c | c. A pour point at 219 K (-54℃) or less;
1261 |  | 省令第４条 一項 十一号 イ （二） ４ | ４ 粘度指数が８０以上のもの | 1C006a2d | d. A viscosity index of 80 or more; and
1262 |  | 省令第４条 一項 十一号 イ （二） ５ | ５ 沸点が２００度以上のもの | 1C006a2e | e. A boiling point at 473 K (200℃) or higher;
1263 | 輸出令５項 （１０） | 省令第４条 一項 十一号 ロ | ロ 潤滑剤として使用することができる材料であって、次のいずれかに該当する物質を主成分とするもの | 1C006b | b. Lubricating materials containing, as their principal ingredients, any of the following compounds or materials:
1264 |  | 省令第４条 一項 十一号 ロ （一） | （一） フェニレンエーテル、アルキルフェニレンエーテル、フェニレンチオエーテル、アルキルフェニレンチオエーテル又はこれらの混合物であって、その有するエーテル基、チオエーテル基又はこれらの官能基の数の合計が３以上のもの | 1C006b1 | 1. Phenylene or alkylphenylene ethers or thio-ethers, or their mixtures, containing more than two ether or thio-ether functions or mixtures thereof; or
1265 |  | 省令第４条 一項 十一号 ロ （二） | （二） ふっ化シリコーン油であって、２５度の温度において測定した動粘度が５，０００平方ミリメートル毎秒未満のもの | 1C006b2 | 2. Fluorinated silicone fluids with a kinematic viscosity of less than 5,000 mm2/s (5,000 centistokes) measured at 298 K (25 C);
1266 | 輸出令５項 （１１） | 省令第４条 一項 十一号 ハ | ハ 振動防止用に使用することができる液体であって、純度が９９．８パーセントを超え、かつ、径が２００マイクロメートル以上の粒状の不純物の数が１００ミリリットル当たり２５個未満のもののうち、次のいずれかに該当する物質の重量が全重量の８５パーセント以上のもの | 1C006c | c. Damping or flotation fluids with a purity exceeding 99.8%, containing less than 25 particles of 200 um or larger in size per 100 ml and made from at least 85% of any of the following:
1267 |  | 省令第４条 一項 十一号 ハ （一） | （一） ジブロモテトラフルオロエタン | 1C006c1 | 1. Dibromotetrafluoroethane;
1268 |  | 省令第４条 一項 十一号 ハ （二） | （二） ポリクロロトリフルオロエチレン | 1C006c2 | 2. Polychlorotrifluoroethylene (oily and waxy modifications only); or
1269 |  | 省令第４条 一項 十一号 ハ （三） | （三） ポリブロモトリフルオロエチレン | 1C006c3 | 3. Polybromotrifluoroethylene;
1270 | 輸出令５項 （１２） | 省令第４条 一項 十一号 ニ | ニ 電子機器の冷媒用に使用することができる液体であって、フルオロカーボンからなるもののうち、次の（一）及び（二）に該当するもの | 1C006d | d. Fluorocarbon electronic cooling fluids, having all of the following:
1271 |  | 省令第４条 一項 十一号 ニ （一） | （一） 次のいずれかに該当する物質の含有量の合計が全重量の８５パーセント以上のもの | 1C006d1 | 1. Containing 85% by weight or more of any of the following, or mixtures thereof:
1272 |  | 省令第４条 一項 十一号 ニ （一） １ | １ パーフルオロポリアルキルエーテルトリアジンのモノマー | 1C006d1a | a. Monomeric forms of perfluoropolyalkylether-triazines or perfluoroaliphatic-ethers;
1273 |  | 省令第４条 一項 十一号 ニ （一） ２ | ２ パーフルオロアリファティックエーテルのモノマー | 1C006d1a | a. Monomeric forms of perfluoropolyalkylether-triazines or perfluoroaliphatic-ethers;
1274 |  | 省令第４条 一項 十一号 ニ （一） ３ | ３ パーフルオロアルキルアミン | 1C006d1b | b. Perfluoroalkylamines;
1275 |  | 省令第４条 一項 十一号 ニ （一） ４ | ４ パーフルオロシクロアルカン | 1C006d1c | c. Perfluorocycloalkanes; or
1276 |  | 省令第４条 一項 十一号 ニ （一） ５ | ５ パーフルオロアルカン | 1C006d1d | d. Perfluoroalkanes;
1277 |  | 省令第４条 一項 十一号 ニ （二） | （二） 次の１から３までのすべてに該当するもの
1278 |  | 省令第４条 一項 十一号 ニ （二） １ | １ ２５度の温度における密度が、１ミリリットル当たり１．５グラム以上のもの | 1C006d2 | 2. Density at 298 K (25 ℃) of 1.5 g/ml or more;
1279 |  | 省令第４条 一項 十一号 ニ （二） ２ | ２ 零度の温度において液体のもの | 1C006d3 | 3. In a liquid state at 273 K (0℃); and
1280 |  | 省令第４条 一項 十一号 ニ （二） ３ | ３ ふっ素の含有量が全重量の６０パーセント以上のもの | 1C006d4 | 4. Containing 60% or more by weight of fluorine.
1282 | 輸出令５項 （１３） （１４） （１５） | 省令第４条 一項 十二号 | 十二 セラミックの材料となる物質、セラミックの半製品若しくは一次製品又はセラミック複合材料であって、次のいずれかに該当するもの | 1C007 | 1C007 Ceramic base materials, non-"composite" ceramic materials, ceramic-"matrix" "composite" materials and precursor materials, as follows:
1283 | 輸出令５項 （１３） | 省令第４条 一項 十二号 イ | イ チタンのほう化物であって、金属不純物の含有量が全重量の０．５パーセント未満のもののうち、粒子の径の平均値が５マイクロメートル以下であり、かつ、径が１０マイクロメートルを超える粒子の重量の合計が全重量の１０パーセント以下であるもの | 1C007a | a. Base materials of single or complex borides of titanium having total metallic impurities, excluding intentional additions, of less than 5,000 ppm, an average particle size equal to or less than 5μm and no more than 10% of the particles larger than 10μm;
1284 |  | 省令第４条 一項 十二号 ロ | ロ チタンのほう化物からなるセラミックの半製品又は一次製品であって、理論密度比が９８パーセント以上のもの（研磨材を除く。） | 1C007b | b. Non-"composite" ceramic materials in crude or semi-fabricated form, composed of borides of titanium with a density of 98% or more of the theoretical density;
|  |  |  | 1C007bX | Note: 1C007.b. does not control abrasives.
1285 | 輸出令５項 （１４） | 省令第４条 一項 十二号 ハ | ハ セラミック複合材料であって、ガラス又は酸化物をマトリックスとするもののうち、次のいずれかに該当するもの | 1C007c | c. Ceramic-ceramic "composite" materials with a glass or oxide-"matrix" and reinforced with fibres having all of the following:
|  |  |  | 1C007f | f. Ceramic-ceramic ″composite″ materials with an oxide or glass ″matrix″ reinforced with continuous fibresfrom any of the following systems:
1286 |  | 省令第４条 一項 十二号 ハ （一） | （一） 次の１及び２に該当する繊維により強化されたもの | 1C007c | c. Ceramic-ceramic "composite" materials with a glass or oxide-"matrix" and reinforced with fibres having all of the following: | 省令第４条第十二号ハ(一) は告示貨物*（ＷＡの「ＳＬ(Sensitive List)貨物」に当たります。 *告示貨物：輸出貿易管理令別表３の３の規定により経済産業大臣が定める貨物
1287 |  | 省令第４条 一項 十二号 ハ （一） １ | １ 比強度が１２，７００メートルを超えるもの | 1C007c2 | 2. Having a specific tensile strength exceeding 12.7 x 10(3)m;
1288 |  | 省令第４条 一項 十二号 ハ （一） ２ | ２ 次の系のいずれかの元素の組合せからなるもの 一 けい素及び窒素 二 けい素及び炭素 三 けい素、アルミニ ウム、酸素及び窒素 四 けい素、酸素及び 窒素 | 1C007c01 | 1. Made from any of the following materials: a. Si-N; b. Si-C; c. Si-Al-O-N; or d. Si-O-N; and
1289 |  | 省令第４条 一項 十二号 ハ （二） | （二） 次の１又は２からなる連続した繊維（１，０００度の温度における引張強さが７００メガパスカル未満のもの、又は１，０００度の温度において１００メガパスカルの応力が発生する荷重を１００時間にわたって加えたときに、クリープ歪みが１パーセントを超えるものを除く。）により強化されたもの | 1C007f | f. Ceramic-ceramic "composite" materials with an oxide or glass "matrix" reinforced with continuous fibres from any of the following systems:
|  |  |  | 1C007fX | Note: 1C007.f. does not control "composites" containing fibres from these systems with a fibre tensile strength of less than 700 MPa at 1,273 K (1,000℃) or fibre tensile creep resistance of more than 1% creep strain at 100 MPa load and 1,273 K (1,000℃) for 100 hours.
1290 |  | 省令第４条 一項 十二号 ハ （二） １ | １ 酸化アルミニウム | 1C007f1 | 1. Al2O3; or
1291 |  | 省令第４条 一項 十二号 ハ （二） ２ | ２ けい素、炭素及び窒素 | 1C007f2 | 2. Si-C-N.
1292 |  | 省令第４条 一項 十二号 ニ | ニ セラミック複合材料であって、粒子、ウィスカー又は繊維により強化されたもののうち、けい素、ジルコニウム又はほう素の炭化物又は窒化物をマトリックスとするもの | 1C007d | d. Ceramic-ceramic "composite" materials, with or without a continuous metallic phase, incorporating particles, whiskers or fibres, where carbides or nitrides of silicon, zirconium or boron form the "matrix"; | 省令第４条第十二号ニは告示貨物*（ＷＡの「ＳＬ(Sensitive List)貨物」に当たります。 *告示貨物：輸出貿易管理令別表３の３の規定により経済産業大臣が定める貨物
1293 | 輸出令５項 （１５） | 省令第４条 一項 十二号 ホ | ホ ポリジオルガノシラン、ポリシラザン又はポリカルボシラザン | 1C007e | e. Precursor materials (i.e., special purpose polymeric or metallo-organic materials) for producing any phase or phases of the materials specified in 1C007.c., as follows: 1. Polydiorganosilanes (for producing silicon carbide); 2. Polysilazanes (for producing silicon nitride); 3. Polycarbosilazanes (for producing ceramics with silicon, carbon and nitrogen components);
1295 | 輸出令５項 （１６） | 省令第４条 一項 十三号 | 十三 重合体であって、次のいずれかに該当するもの | 1C008 | 1C008 Non-fluorinated polymeric substances, as follows:
1296 |  | 省令第４条 一項 十三号 イ | イ ビスマレイミド、ガラス転移点が２９０度を超える芳香族ポリアミドイミド、芳香族ポリイミド又はガラス転移点が２４０度を超える芳香族ポリエーテルイミド | 1C008a | a. 1. Bismaleimides; 2. Aromatic polyamide-imides; 3. Aromatic polyimides; 4. Aromatic polyetherimides having a glass transition temperature (Tg) exceeding 513 K (240 °C);
1297 |  | 省令第４条 一項 十三号 ロ | ロ 熱可塑性の液晶共重合体であって、１．８０ニュートン毎平方ミリメートルの力を加えた場合における熱変形温度が２５０度を超えるもののうち、次の（一）及び（二）からなるもの | 1C008b | b. Thermoplastic liquid crystal copolymers having a heat distortion temperature exceeding 523 K (250℃) measured according to ISO 75-2 (2004), method A or national equivalents, with a load of 1.80 N/mm2 and composed of:
1298 |  | 省令第４条 一項 十三号 ロ （一） | （一） 次のいずれかに該当する物質 | 1C008b1 | 1. Any of the following:
1299 |  | 省令第４条 一項 十三号 ロ （一） １ | １ フェニレン、ビフェニレン又はナフタレン | 1C008b1a | a. Phenylene, biphenylene or naphthalene; or
1300 |  | 省令第４条 一項 十三号 ロ （一） ２ | ２ メチル基、第三ブチル基又はフェニル基で置換されたフェニレン、ビフェニレン又はナフタレン | 1C008b1b | b. Methyl, tertiary-butyl or phenyl substituted phenylene, biphenylene or naphthalene; and
1301 |  | 省令第４条 一項 十三号 ロ （二） | （二） 次のいずれかに該当する酸 | 1C008b2 | 2. Any of the following acids:
1302 |  | 省令第４条 一項 十三号 ロ （二） １ | １ テレフタル酸 | 1C008b2a | a. Terephthalic acid;
1303 |  | 省令第４条 一項 十三号 ロ （二） ２ | ２ 六ヒドロキシ二ナフトエ酸 | 1C008b2b | b. 6-hydroxy-2 naphthoic acid; or
1304 |  | 省令第４条 一項 十三号 ロ （二） ３ | ３ 四ヒドロキシ安息香酸 | 1C008b2c | c. 4-hydroxybenzoic acid;
1305 |  | 省令第４条 一項 十三号 ハ | ハ 削除
1306 |  | 省令第４条 一項 十三号 ニ | ニ ポリアリーレンケトン | 1C008d | d. Polyarylene ketones;
1307 |  | 省令第４条 一項 十三号 ホ | ホ ビフェニレン、トリフェニレン又はこれらの組合せからなるアリーレン基を有するポリアリーレンスルフィド | 1C008e | e. Polyarylene sulphides, where the arylene group is biphenylene, triphenylene or combinations thereof;
1308 |  | 省令第４条 一項 十三号 ヘ | ヘ ガラス転移点が２４０度を超えるポリビフェニレンエーテルスルホ ン | 1C008f | f. Polybiphenylenethersulphone having a glass transition temperature (Tg) exceeding 513 K (240℃).
1310 | 輸出令５項 （１７） | 省令第４条 一項 十四号 | 十四 ふっ素化合物であって、次のいずれかに該当するもの | 1C009 | 1C009 Unprocessed fluorinated compounds, as follows:
1311 |  | 省令第４条 一項 十四号 イ | イ ビニリデンフルオリドの共重合体であって、延伸しない状態でベータ型結晶構造を有する部分の重量が全重量の７５パーセント以上のもの | 1C009a | a. Copolymers of vinylidene fluoride having 75% or more beta crystalline structure without stretching;
1312 |  | 省令第４条 一項 十四号 ロ | ロ 結合ふっ素の含有量が全重量の１０パーセント以上のふっ化ポリイミド | 1C009b | b. Fluorinated polyimides containing 10% by weight or more of combined fluorine;
1313 |  | 省令第４条 一項 十四号 ハ | ハ 結合ふっ素の含有量が全重量の３０パーセント以上のふっ化ホスファゼンの弾性体 | 1C009c | c. Fluorinated phosphazene elastomers containing 30% by weight or more of combined fluorine.
1315 | 輸出令５項 （１８） | 省令第４条 一項 十五号 | 十五 繊維又はこれを使用したプリプレグ若しくはプリフォームであって、次のいずれかに該当するもの | 1C010 | 1C010 "Fibrous or filamentary materials" which may be used in organic "matrix", metallic "matrix" or carbon "matrix" "composite" structures or laminates, as follows:
1316 |  | 省令第４条 一項 十五号 イ | イ 有機繊維（ポリエチレン繊維を除く。）であって、次の（一）及び（二）に該当するもの | 1C010a | a. Organic "fibrous or filamentary materials", having all of the following:
|  |  |  | 1C010aX | Note: 1C010.a. does not control polyethylene.
1317 |  | 省令第４条 一項 十五号 イ （一） | （一） 比弾性率が１２，７００，０００メートルを超えるもの | 1C010a1 | 1. A "specific modulus" exceeding 12.7 x 10(6) m; and
1318 |  | 省令第４条 一項 十五号 イ （二） | （二） 比強度が２３５，０００メートルを超えるもの | 1C010a2 | 2. A "specific tensile strength" exceeding 23.5 x 10(4) m;
1319 |  | 省令第４条 一項 十五号 ロ | ロ 炭素繊維であって、次の（一）及び（二）に該当するもの | 1C010b | b. Carbon "fibrous or filamentary materials", having all of the following: | 省令「第４条第十五号ロ」はＥＵ規制「１Ｃ０１０ｂ」に対応しますが、ＷＡの改正を未反映のため、省令とＥＵの規制内容に相違があります。
1320 |  | 省令第４条 一項 十五号 ロ （一） | （一） 比弾性率が１４，６５０，０００メートルを超えるもの | 1C010b1 | 1. A "specific modulus" exceeding 12.7 x 10(6) m; and
1321 |  | 省令第４条 一項 十五号 ロ （二） | （二） 比強度が２６８，２００メートルを超えるもの | 1C010b2 | 2. A "specific tensile strength" exceeding 23.5 x 10(4) m;
1322 |  | 省令第４条 一項 十五号 ハ | ハ 無機繊維であって、次の（一）及び（二）に該当するもの | 1C010c | c. Inorganic "fibrous or filamentary materials", having all of the following: | 省令第４条第十五号ハ(一) は告示貨物*（ＷＡの「ＳＬ(Sensitive List)貨物」に当たります。 *告示貨物：輸出貿易管理令別表３の３の規定により経済産業大臣が定める貨物
1323 |  | 省令第４条 一項 十五号 ハ （一） | （一）比弾性率が２，５４０，０００メートルを超えるもの | 1C010c1 | 1. A "specific modulus" exceeding 2.54 x 10(6) m; and
1324 |  | 省令第４条 一項 十五号 ハ （二） | （二） 不活性の環境における融点、軟化点、分解点又は昇華温度が１，６４９度を超えるもの。ただし、次のいずれかに該当するものを除く。 | 1C010c2 | 2. A melting, softening, decomposition or sublimation point exceeding 1,922 K (1,649℃) in an inert environment;
|  |  |  | 1C010cX | Note: 1C010.c. does not control:
1325 |  | 省令第４条 一項 十五号 ハ （二） １ | １ 比弾性率が１０，０００，０００メートル未満のものであって、シリカの含有量が全重量の３パーセント以上の多相多結晶アルミナ繊維の短繊維であって、短く切断されたもの又はランダムマット形態のもの | 1C010cX1 | 1. Discontinuous, multiphase, polycrystalline alumina fibres in chopped fibre or random mat form, containing 3 weight percent or more silica, with a specific modulus of less than 10 x 10(6) m;
1326 |  | 省令第４条 一項 十五号 ハ （二） ２ | ２ モリブデン繊維又はモリブデン合金繊維 | 1C010cX2 | 2. Molybdenum and molybdenum alloy fibres;
1327 |  | 省令第４条 一項 十五号 ハ （二） ３ | ３ ボロン繊維 | 1C010cX3 | 3. Boron fibres;
1328 |  | 省令第４条 一項 十五号 ハ （二） ４ | ４ 不活性の環境における融点、軟化点、分解点又は昇華温度が１，７７０度未満のセラミック繊維の短繊維 | 1C010cX4 | 4. Discontinuous ceramic fibres with a melting, softening, decomposition or sublimation point lower than 2,043 K (1,770℃) in an inert environment.
1329 |  | 省令第４条 一項 十五号 ニ | ニ 次のいずれかに該当するものからなる繊維又は当該繊維とイからハまでのいずれかに該当する繊維とを混繊した繊維 | 1C010d | d. "Fibrous or filamentary materials" having any of the following: | 省令第４条第十五号ニ は告示貨物*（ＷＡの「ＳＬ(Sensitive List)貨物」に当たります。 *告示貨物：輸出貿易管理令別表３の３の規定により経済産業大臣が定める貨物
|  |  |  | 1C010d2 | 2. Composed of materials specified in 1C010.d.1.a. or 1C010.d.1.b. and "commingled" with other fibres specified in 1C010.a., 1C010.b. or 1C010.c.;
1330 |  | 省令第４条 一項 十五号 ニ （一） | （一） 第十三号イに該当する芳香族ポリエーテルイミド | 1C010d1a | a. Polyetherimides specified in 1C008.a.; or
1331 |  | 省令第４条 一項 十五号 ニ （二） | （二） 第十三号ロからヘまでのいずれかに該当するもの | 1C010d1b | b. Materials specified in 1C008.b. to 1C008.f.; or
1332 |  | 省令第４条 一項 十五号 ホ | ホ プリプレグ又はプリフォームであって、次の（一）及び（二）を使用したもの | 1C010e | e. Resin-impregnated or pitch-impregnated fibres (prepregs), metal or carbon-coated fibres (preforms) or "carbon fibre preforms", as follows: 1. Made from "fibrous or filamentary materials" specified in 1C010.a., 1C010.b. or 1C010.c.; 2. Made from organic or carbon "fibrous or filamentary materials" having all of the following: a. A "specific tensile strength" exceeding 17.7 x 10(4) m; b. A "specific modulus" exceeding 10.15 x 10(6) m; c. Not specified in 1C010.a. or 1C010.b.; and d. When impregnated with materials specified in 1C008 or 1C009.b., having a ’glass transition temperature (Tg)’ exceeding 383 K (110℃) or with phenolic or epoxy resins, having a ’glasstransition temperature (Tg)’ equal to or exceeding 418 K (145℃). | 省令「第４条第十五号ホ」はＥＵ規制「１Ｃ０１０ｃ」に対応しますが、ＷＡの改正を未反映のため、省令とＥＵの規制内容に相違があります。
1333 |  | 省令第４条 一項 十五号 ホ （一） | （一） 次の１又は２に該当するもの
1334 |  | 省令第４条 一項 十五号 ホ （一） １ | １ ハに該当する無機繊維
1335 |  | 省令第４条 一項 十五号 ホ （一） ２ | ２ 有機繊維又は炭素繊維であって、次の一及び二に該当するもの 一比弾性率が１０，１５０，０００メートルを超えるもの 二比強度が１７７，０００メートルを超えるもの
1336 |  | 省令第４条 一項 十五号 ホ （二） | （二） 次のいずれかに該当する樹脂
1337 |  | 省令第４条 一項 十五号 ホ （二） １ | １ 第十三号又は第十四号ロに該当するもの
1338 |  | 省令第４条 一項 十五号 ホ （二） ２ | ２ フェノール樹脂であって、動的機械分析によって測定したガラス転移点が１８０度以上のもの
1339 |  | 省令第４条 一項 十五号 ホ （二） ３ | ３ 動的機械分析によって測定したガラス転移点が２３２度以上のもの（フェノール樹脂及び１に該当するものを除く。）
1341 | 輸出令５項 （１９） | 省令第４条 一項 十六号 | 十六 粒子の径が６０マイクロメートル以下のほう素若しくは炭化ほう素であって、ほう素の重量比による純度が８５パーセント以上のもの若しくはこれらのその混合物、粒子の径が６０マイクロメートル以下のほう素合金であって、ほう素の重量比が８５パーセント以上のもの若しくはその混合物、硝酸グアニジン又はニトログアニジン | 1C011 | 1C011 Metals and compounds, as follows:
|  |  |  | 1C011b | b. Boron or boron carbide of 85% purity or higher and a particle size of 60 μm or less;
|  |  |  | 1C011c | c. Guanidine nitrate;
|  |  |  | 1C011d | d. Nitroguanidine (NQ) (CAS 556-88-7).
1342 | 輸出令６項 | 省令第５条 一項 | 第５条 輸出令別表第１の６の項の経済産業省令で定める仕様のものは、次のいずれかに該当するものとする。
1343 | 輸出令６項 （１） | 省令第５条 一項 一号 | 一 軸受であって、次のいずれかに該当するもの又はその部分品（国際規格ＩＳＯ３２９０（転がり軸受－軸受の部分品－転がり軸受用の玉）で定める精度がグレード５以下の玉を除く。） | 2A001 | 2A001 Anti-friction bearings and bearing systems, as follows, and components therefor:
|  |  |  | 2A001X | Note: 2A001 does not control balls with tolerances specified by the manufacturer in accordance with ISO 3290 as grade 5 or worse.
1344 |  | 省令第５条 一項 一号 イ | イ 玉軸受又はころ軸受（円すいころ軸受を除く。）であって、日本工業規格Ｂ１５１４号（転がり軸受の精度）で定める精度が４級以上のもののうち、内外輪及び国際規格ＩＳＯ５５９３で定める転動体がモネル製又はベリリウム製のもの | 2A001a | a. Ball bearings and solid roller bearings having all tolerances specified by the manufacturer in accordance with ISO 492 Tolerance Class 4 (or ANSI/ABMA Std 20 Tolerance Class ABEC-7 or RBEC-7, or other national equivalents), or better, and having both rings and rolling elements (ISO 5593) made from monel or beryllium;
|  |  |  | 2A001aX | Note: 2A001.a. does not control tapered roller bearings.
1345 |  | 省令第５条 一項 一号 ロ | ロ 玉軸受又はころ軸受（円すいころ軸受を除く。）であって、日本工業規格Ｂ１５１４号で定める精度が２級以上のもの（イに該当するものを除く。） | 2A001b | b. Other ball bearings and solid roller bearings having all tolerances specified by the manufacturer in accordance with ISO 492 Tolerance Class 2 (or ANSI/ABMA Std 20 Tolerance Class ABEC-9 or RBEC-9, or other national equivalents), or better;
|  |  |  | 2A001bX | Note: 2A001.b. does not control tapered roller bearings.
1346 |  | 省令第５条 一項 一号 ハ | ハ 能動型の磁気軸受システムであって、次のいずれかに該当するもの | 2A001c | c. Active magnetic bearing systems using any of the following:
1347 |  | 省令第５条 一項 一号 ハ （一） | （一） 磁束密度が２テスラ以上で、かつ、降伏点が４１４メガパスカルを超える材料からなるもの | 2A001c1 | 1. Materials with flux densities of 2.0 T or greater and yield strengths greater than 414 MPa;
1348 |  | 省令第５条 一項 一号 ハ （二） | （二） 全電磁式で、かつ、三次元ホモポーラバイアス励磁方式のアクチュエータを用いるもの | 2A001c2 | 2. All-electromagnetic 3D homopolar bias designs for actuators; or
1349 |  | 省令第５条 一項 一号 ハ （三） | （三） 温度が１７７度以上で用いることができる位置検出器を有するもの | 2A001c3 | 3. High temperature (450 K (177℃) and above) position sensors.
1350 | 輸出令６項 （２） | 省令第５条 一項 二号 | 二 工作機械（金属、セラミック又は複合材料を加工することができるものに限る。）であって、電子制御装置を取り付けることができるもののうち、次のイからホまでのいずれかに該当するもの（ヘに該当するもの及び光学仕上げ工作機械を除く。） | 2B001 | 2B001 Machine tools and any combination thereof, for removing (or cutting) metals, ceramics or "composites", which, according to the manufacturer’s technical specification, can be equipped with electronic devices for "numerical control", and specially designed components as follows:
1351 |  | 省令第５条 一項 二号 イ | イ 旋削をすることができる工作機械であって、輪郭制御をすることができる軸数が２以上のもののうち、次のいずれかに該当するもの | 2B001a | a. Machine tools for turning, having all of the following characteristics:
|  |  |  | 2B001a2 | 2. Two or more axes which can be coordinated simultaneously for "contouring control";
1352 |  | 省令第５条 一項 二号 イ （一） | （一） 削除
1353 |  | 省令第５条 一項 二号 イ （二） | （二） 国際規格ＩＳＯ２３０／２（１９９７）で定める測定方法により測定したときの直線軸の位置決め精度が０．００４５ミリメートル以下のもの | 2B001a1 | 1 Positioning accuracy with "all compensations available" equal to or less (better) than 6 um according to ISO 230/2 (1988)(1) or national equivalents along any linear axis; and 脚注(1) Manufacturers calculating positioning accuracy in accordance with ISO 230/2 (1997) should consult the competent authorities of the Member State in which they are established. | ＥＵ規制における国際規格は「ＩＳＯ２３０／２（１９８８）」、直線軸の位置決め精度は「０．００６ミリメートル以下」と、省令の規制内容と違っていますので、注意が必要です。
1354 |  | 省令第５条 一項 二号 ロ | ロ フライス削り又は中ぐりをすることができる工作機械であって、次のいずれかに該当するもの | 2B001b | b. Machine tools for milling, having any of the following characteristics:
1355 |  | 省令第５条 一項 二号 ロ （一） | （一） 輪郭制御をすることができる直線軸の数が３で、かつ、輪郭制御をすることができる回転軸の数が１のものであって、次のいずれかに該当するもの | 2B001b1b | b. Three linear axes plus one rotary axis which can be coordinated simultaneously for "contouring control";
1356 |  | 省令第５条 一項 二号 ロ （一） １ | １ 削除
1357 |  | 省令第５条 一項 二号 ロ （一） ２ | ２ 国際規格ＩＳＯ２３０／２（１９９７）で定める測定方法により測定したときの直線軸の位置決め精度が０．００４５ミリメートル以下のもの | 2B001b1a | a. Positioning accuracy with "all compensations available" equal to or less (better) than 6 μm according to ISO 230/2 (1988) or national equivalents along any linear axis; and | ＥＵ規制における国際規格は「ＩＳＯ２３０／２（１９８８）」、直線軸の位置決め精度は「０．００６ミリメートル以下」と、省令の規制内容と違っていますので、注意が必要です。 2B001a01の脚注(1)参照
1358 |  | 省令第５条 一項 二号 ロ （二） | （二） 輪郭制御をすることができる軸数が５以上のもの | 2B001b2 | 2. Five or more axes which can be coordinated simultaneously for "contouring control";
1359 |  | 省令第５条 一項 二号 ロ （三） | （三） ジグ中ぐり盤であって、国際規格ＩＳＯ２３０／２（１９９７）で定める測定方法により測定したときの直線軸の位置決め精度が０．００３ミリメートル以下のもの | 2B001b3 | 3. A positioning accuracy for jig boring machines, with "all compensations available", equal to or less (better) than 4μm according to ISO 230/2 (1988) or national equivalents along any linear axis; or | ＥＵ規制における国際規格は「ＩＳＯ２３０／２（１９８８）」、直線軸の位置決め精度は「０．００４ミリメートル以下」と、省令の規制内容と違っていますので、注意が必要です。 2B001a01の脚注(1)参照
1360 |  | 省令第５条 一項 二号 ロ （四） | （四） フライカッティングを行うように専用設計された工作機械であって、次の１及び２に該当するもの | 2B001b4 | 4. Fly cutting machines, having all of the following characteristics:
1361 |  | 省令第５条 一項 二号 ロ （四） １ | １ スピンドルを１回転させた場合におけるスピンドルの半径方向及び軸方向の振れがそれぞれ０．０００４ミリメートル未満のもの | 2B001b4a | a. Spindle "run-out" and "camming" less (better) than 0.0004 mm TIR; and
1362 |  | 省令第５条 一項 二号 ロ （四） ２ | ２ ３００ミリメートルを超える移動距離における真直度が２秒未満のもの | 2B001b4b | b. Angular deviation of slide movement (yaw, pitch and roll) less (better) than 2 seconds of arc, TIR over 300 mm of travel.
1363 |  | 省令第５条 一項 二号 ハ | ハ 研削をすることができる工作機械であって、次の（一）又は（二）に該当するもの（次の（三）から（五）までのいずれかに該当するものを除く。） | 2B001c | c. Machine tools for grinding, having any of the following characteristics:
1364 |  | 省令第５条 一項 二号 ハ （一） | （一） 国際規格ＩＳＯ２３０／２（１９９７）で定める測定方法により測定したときの直線軸の位置決め精度が０．００３ミリメートル以下のものであって、輪郭制御をすることができる軸数が３又は４のもの | 2B001c1a | a. Positioning accuracy with "all compensations available" equal to or less (better) than 4 μm according to ISO 230/2 (1988) or national equivalents along any linear axis; and | ＥＵ規制における国際規格は「ＩＳＯ２３０／２（１９８８）」、直線軸の位置決め精度は「０．００４ミリメートル以下」と、省令の規制内容と違っていますので、注意が必要です。 2B001a01の脚注(1)参照
|  |  |  | 2B001c1b | b. Three or more axes which can be coordinated simultaneously for "contouring control"; or
1365 |  | 省令第５条 一項 二号 ハ （二） | （二） 輪郭制御をすることができる軸数が５以上のもの | 2B001c2 | 2. Five or more axes which can be coordinated simultaneously for "contouring control";
1366 |  | 省令第５条 一項 二号 ハ （三） | （三） 円筒外面研削盤、円筒内面研削盤又は円筒内外面研削盤であって、円筒で外径又は長さが１５０ミリメートル以内のものを研削するように設計したもの | 2B001cXa | Note: 2B001.c. does not control grinding machines, as follows: a. Cylindrical external, internal, and external-internal grinding machines having all the following characteristics: 1. Limited to cylindrical grinding; and 2. Limited to a maximum workpiece capacity of 150 mm outside diameter or length.
1367 |  | 省令第５条 一項 二号 ハ （四） | （四） ジグ研削盤として使用するように設計した工作機械であって、国際規格ＩＳＯ２３０／２（１９９７）で定める測定方法により測定したときの位置決め制度が０．００３ミリメートル未満のＺ軸又はＷ軸を有しないもの | 2B001cXb | Note: 2B001.c. does not control grinding machines, as follows: b. Machines designed specifically as jig grinders that do not have a z-axis or a w-axis, with a positioning accuracy with "all compensations available" less (better) than 4μm according to ISO 230/2 (1988) or national equivalents. | ＥＵ規制における国際規格は「ＩＳＯ２３０／２（１９８８）」、直線軸の位置決め精度は「０．００４ミリメートル以下」と、省令の規制内容と違っていますので、注意が必要です。 2B001a01の脚注(1)参照
1368 |  | 省令第５条 一項 二号 ハ （五） | （五） 平面研削盤 | 2B001cXc | Note: 2B001.c. does not control grinding machines, as follows: c. Surface grinders.
1369 |  | 省令第５条 一項 二号 ニ | ニ 放電加工（ワイヤ放電加工を除く。）をすることができる工作機械であって、輪郭制御をすることができる回転軸の数が２以上のもの | 2B001d | d. Electrical discharge machines (EDM) of the non-wire type which have two or more rotary axes which can be coordinated simultaneously for "contouring control";
1370 |  | 省令第５条 一項 二号 ホ | ホ 液体ジェット加工をすることができる工作機械、電子ビーム加工機又はレーザー加工機であって、次の（一）及び（二）に該当する回転軸の数が少なくとも２以上のもの | 2B001e | e. Machine tools for removing metals, ceramics or "composites" having all of the following:
|  |  |  | 2B001e1 | 1. Removing material by means of any of the following: a. Water or other liquid jets, including those employing abrasive additives; b. Electron beam; or c. "Laser" beam; and
1371 |  | 省令第５条 一項 二号 ホ （一） | （一） 輪郭制御をすることができる回転軸の数が２以上のもの | 2B001e2 | 2. Having two or more rotary axes which:
|  |  |  | 2B001e2a | a. Can be coordinated simultaneously for "contouring control"; and
1372 |  | 省令第５条 一項 二号 ホ （二） | （二） 国際規格ＩＳＯ２３０／２（１９９７）で定める測定方法により測定したときの回転軸の位置決め精度が０．００３度未満のもの | 2B001e2b | b. Have a positioning accuracy of less (better) than 0.003°;
1373 |  | 省令第５条 一項 二号 ヘ | ヘ 工作機械であって、次のいずれかを製造するためのみに使用するように設計したもの | 2B001X1 | Note 1: 2B001 does not control special purpose machine tools limited to the manufacture of gears. For such machines see 2B003.
|  |  |  | 2B001X2 | Note 2: 2B001 does not control special purpose machine tools limited to the manufacture of any of the following parts:
1374 |  | 省令第５条 一項 二号 ヘ （一） | （一） 歯車 | 2B001X1 | Note 1: 2B001 does not control special purpose machine tools limited to the manufacture of gears. For such machines see 2B003.
1375 |  | 省令第５条 一項 二号 ヘ （二） | （二） クランク軸又はカム軸 | 2B001X2a | a. Crankshafts or camshafts;
1376 |  | 省令第５条 一項 二号 ヘ （三） | （三） 工具又は刃物 | 2B001X2b | b. Tools or cutters;
1377 |  | 省令第５条 一項 二号 ヘ （四） | （四） 押出機のウォーム | 2B001X2c | c. Extruder worms;
1378 |  | 省令第５条 一項 二号 ヘ （五） | （五） 宝石 | 2B001X2d | d. Engraved or facetted jewellery parts.
1380 | 輸出令６項 （２） | 省令第５条 一項 三号 | 三 工作機械（金属、セラミック又は複合材料を加工することができるものに限る。）であって、電子制御装置を取り付けることができるもののうち、深穴ボール盤若しくは旋削をすることができるもの（深穴あけをすることができるものに限る。）で、深さが５，０００ミリメートルを超える穴をあけることができるもの又はこれらの部分品 | 2B001f | f. Deep-hole-drilling machines and turning machines modified for deep-hole-drilling, having a maximum depth-of-bore capability exceeding 5,000 mm and specially designed components therefor.
1381 | 輸出令６項 （２） | 省令第５条 一項 四号 | 四 数値制御を行うことができる光学仕上げ工作機械であって、選択的に材料を除去することにより非球形な光学的表面に加工することができるもののうち、次のイから二までのすべてに該当するもの | 2B002 | 2B002 Numerically controlled optical finishing machine tools equipped to produce non-spherical optical surfaces, having all of the following characteristics:
1382 |  | 省令第５条 一項 四号 イ | イ 仕上がり形状寸法公差が１．０マイクロメートル未満のもの | 2B002a | a. Finishing the form to less (better) than 1.0μm;
1383 |  | 省令第５条 一項 四号 ロ | ロ 仕上げの表面粗さの２乗平均が１００ナノメートル未満のもの | 2B002b | b. Finishing to a roughness less (better) than 100 nm rms.
1384 |  | 省令第５条 一項 四号 ハ | ハ 輪郭制御をすることができる軸数が４以上のもの | 2B002c | c. Four or more axes which can be coordinated simultaneously for "contouring control"; and
1385 |  | 省令第５条 一項 四号 ニ | 二 次のいずれかの方法を用いるもの | 2B002d | d. Using any of the following processes:
1386 |  | 省令第５条 一項 四号 ニ （一） | （一）磁性流体研磨法 | 2B002d1 | 1. Magnetorheological finishing ('MRF');
1387 |  | 省令第５条 一項 四号 ニ （二） | （二）電気粘性流体研磨法 | 2B002d2 | 2. Electrorheological finishing ('ERF'); or
1388 |  | 省令第５条 一項 四号 ニ （三） | （三）エネルギー粒子ビーム研磨法 | 2B002d3 | 3. Energetic particle beam finishing.
1389 |  | 省令第５条 一項 四号 ニ （四） | （四）膨張膜研磨法 | 2B002d4 | 4. ’Inflatable membrane tool finishing’; or
1390 |  | 省令第５条 一項 四号 ニ （五） | （五）流体ジェット研磨法 | 2B002d5 | 5. ’Fluid jet finishing’.
1392 | 輸出令６項 （３） | 省令第５条 一項 五号 | 五 日本工業規格Ｚ２２４５号（ロックウェル硬さ試験方法）で定める測定方法によりＣスケールで測定したロックウェル硬さが４０以上である歯車を仕上げ加工するよう設計した工作機械であって、ピッチ円直径が１，２５０ミリメートルを超え、かつ、歯幅がピッチ円直径の１５パーセント以上の平歯車、はすば歯車若しくはやまば歯車のうち国際規格ＩＳＯ１３２８（円筒歯車－ＩＳＯ方式による精度）で定める精度が３級以上のものを仕上げ加工することができるもの又はその部分品、制御装置若しくは附属品 | 2B003 | 2B003 "Numerically controlled" or manual machine tools, and specially designed components, controls and accessories therefor, specially designed for the shaving, finishing, grinding or honing of hardened (Rc = 40 or more) spur, helical and double-helical gears with a pitch diameter exceeding 1,250 mm and a face width of 15% of pitch diameter or larger finished to a quality of AGMA 14 or better (equivalent to ISO 1328 class 3).
1393 | 輸出令６項 （４） | 省令第５条 一項 六号 | 六 アイソスタチックプレスであって、次のイ及びロに該当するもの又はその部分品若しくは附属品 | 2B004 | 2B004 Hot "isostatic presses", having all of the following, and specially designed components and accessories therefor:
1394 |  | 省令第５条 一項 六号 イ | イ 内径が４０６ミリメートル以上の''中空室''を有するものであって、中空室内の温度制御ができるもの | 2B004a | a. A controlled thermal environment within the closed cavity and a chamber cavity with an inside diameter of 406 mm or more; and
1395 |  | 省令第５条 一項 六号 ロ | ロ 次のいずれかに該当するもの | 2B004b | b. Having any of the following:
1396 |  | 省令第５条 一項 六号 ロ （一） | （一） 最大圧力が２０７メガパスカルを超えるもの | 2B004b1 | 1. A maximum working pressure exceeding 207 MPa;
1397 |  | 省令第５条 一項 六号 ロ （二） | （二） 中空室内の温度を１，５００度を超える温度に制御することができるもの | 2B004b2 | 2. A controlled thermal environment exceeding 1,773 K (1,500℃); or
1398 |  | 省令第５条 一項 六号 ロ （三） | （三） 炭化水素の注入のための装置及びガス状分解生成物を除去するための装置を有するもの | 2B004b3 | 3. A facility for hydrocarbon impregnation and removal of resultant gaseous degradation products.
1400 | 輸出令６項 （５） | 省令第５条 一項 七号 | 七 コーティング装置（半導体物質、半導体素子又は集積回路の製造用に設計したものを除く。）であって、次のいずれかに該当するもの又はその自動操作のための部分品 | 2B005 | 2B005 Equipment specially designed for the deposition, processing and in-process control of inorganic overlays, coatings and surface modifications, as follows, for non-electronic substrates, by processes shown in the Table and associated Notes following 2E003.f., and specially designed automated handling, positioning, manipulation and control components therefor:
1401 |  | 省令第５条 一項 七号 イ | イ 原料ガスの化学反応により生成するコーティング材料を基材の表面に定着させる方法を用いるものであって、次の（一）及び（二）に該当するもの | 2B005a | a. Chemical vapour deposition (CVD) production equipment having all of the following:
1402 |  | 省令第５条 一項 七号 イ （一） | （一） 次のいずれかの方法を用いるもの | 2B005a1 | 1. Process modified for one of the following:
1403 |  | 省令第５条 一項 七号 イ （一） １ | １ パルス的方法 | 2B005a1a | a. Pulsating CVD;
1404 |  | 省令第５条 一項 七号 イ （一） ２ | ２ 核生成制御熱化学的析出法 | 2B005a1b | b. Controlled nucleation thermal deposition (CNTD); or
1405 |  | 省令第５条 一項 七号 イ （一） ３ | ３ プラズマ放電下においてコーティング材料を基材の表面に定着させる方法 | 2B005a1c | c. Plasma enhanced or plasma assisted CVD; and
1406 |  | 省令第５条 一項 七号 イ （二） | （二） 次のいずれかに該当するもの | 2B005a2 | 2. Having any of the following:
1407 |  | 省令第５条 一項 七号 イ （二） １ | １ １０ミリパスカル以下で使用することができる回転軸シールを組み込んだもの | 2B005a2a | a. Incorporating high vacuum (equal to or less than 0.01 Pa) rotating seals; or
1408 |  | 省令第５条 一項 七号 イ （二） ２ | ２ 膜厚制御機能を内部に有しているもの | 2B005a2b | b. Incorporating in situ coating thickness control;
1409 |  | 省令第５条 一項 七号 ロ | ロ イオン注入法を用いるものであって、ビーム電流が５ミリアンペア以上のもの | 2B005b | b. Ion implantation production equipment having beam currents of 5 mA or more;
1410 |  | 省令第５条 一項 七号 ハ | ハ 電子ビームにより蒸発させたコーティング材料を基材の表面に定着させる方法を用いるものであって、容量が８０キロワットを超える電源装置を組み込んだもののうち、次のいずれかに該当する装置を有するもの | 2B005c | c. Electron beam physical vapour deposition (EB-PVD) production equipment incorporating power systems rated for over 80 kW, having any of the following:
1411 |  | 省令第５条 一項 七号 ハ （一） | （一） インゴットの送りを制御するために、溶融液の液面制御をレーザー光を用いて行う装置 | 2B005c1 | 1. A liquid pool level "laser" control system which regulates precisely the ingots feed rate; or
1412 |  | 省令第５条 一項 七号 ハ （二） | （二） コンピュータを用いて制御することができる溶着速度の監視装置であって、２以上の元素をコーティングする際の溶着速度を制御するために蒸気流中におけるイオン化原子のホトルミネセンスの原理を利用するもの | 2B005c2 | 2. A computer controlled rate monitor operating on the principle of photoluminescence of the ionised atoms in the evaporant stream to control the deposition rate of a coating containing two or more elements;
1413 |  | 省令第５条 一項 七号 ニ | ニ プラズマ溶射をするものであって、次のいずれかに該当するもの | 2B005d | d. Plasma spraying production equipment having any of the following:
1414 |  | 省令第５条 一項 七号 ニ （一） | （一） 溶射前に真空室を１０ミリパスカルまで減圧することができるものであって、１０キロパスカル以下の圧力（ノズル出口から３０センチメートル以内において測定したものをいう。）で使用することができるもの | 2B005d1 | 1. Operating at reduced pressure controlled atmosphere (equal to or less than 10 kPa measured above and within 300 mm of the gun nozzle exit) in a vacuum chamber capable of evacuation down to 0.01 Pa prior to the spraying process; or
1415 |  | 省令第５条 一項 七号 ニ （二） | （二） 膜厚制御機能を内部に有しているもの | 2B005d2 | 2. Incorporating in situ coating thickness control;
1416 |  | 省令第５条 一項 七号 ホ | ホ スパッタリング法を用いるものであって、毎時１５マイクロメートル以上の溶着速度における電流密度が１０ミリアンペア毎平方センチメートル以上のもの | 2B005e | e. Sputter deposition production equipment capable of current densities of 0.1 mA/mm2 or higher at a deposition rate of 15 μm/h or more;
1417 |  | 省令第５条 一項 七号 ヘ | ヘ アーク放電によりイオン化されたコーティング材料を基材の表面に定着させる方法を用いるものであって、陰極上のアークスポットを制御するための磁界を有するもの | 2B005f | f. Cathodic arc deposition production equipment incorporating a grid of electromagnets for steering control of the arc spot on the cathode;
1418 |  | 省令第５条 一項 七号 ト | ト イオンプレーティング生産装置であって、コーティング中に次のいずれかを測定することができるもの | 2B005g | g. Ion plating production equipment allowing for the in situ measurement of any of the following:
1419 |  | 省令第５条 一項 七号 ト （一） | （一） 基材の表面に定着したコーティング材料の厚さ及び成膜速度 | 2B005g1 | 1. Coating thickness on the substrate and rate control; or
1420 |  | 省令第５条 一項 七号 ト （二） | （二） 基材の表面の光学的特性 | 2B005g2 | 2. Optical characteristics.
1422 | 輸出令６項 （６） | 省令第５条 一項 八号 | 八 測定装置（工作機械であって、測定装置として使用することができるものを含む。以下この条において同じ。）又はその部分品であって、次のいずれかに該当するもの （第２号又は第３号に該当するものを除く。） | 2B006 | 2B006 Dimensional inspection or measuring systems, equipment and "electronic assemblies", as follows:
|  |  |  | 2B006X | Note: Machine tools, which can be used as measuring machines, are controlled if they meet or exceed the criteria specified for the machine tool function or the measuring machine function.
1423 |  | 省令第５条 一項 八号 イ | イ 電子計算機又は数値制御装置によって制御される座標測定機であって、国際規格ＩＳＯ１０３６０／２(２００１)(座標計測第二部)で定める測定方法により空間の測定精度を測定した場合に、操作範囲内のいずれかの測定点において、測定軸のマイクロメートルで表した最大許容指示誤差最大許容長さ測定誤差がミリメートルで表した当該測定軸の長さに０．００１を乗じて得た数値に１．７を加えた数値以下となるもの | 2B006a | a. Computer controlled or "numerically controlled" co-ordinate measuring machines (CMM), having a three dimensional (volumetric) maximum permissible error of indication (MPEE) at any point within the operating range of the machine (i.e., within the length of axes) equal to or less (better) than (1.7 + L/1,000) μm (L is the measured length in mm), tested according to ISO 10360-2 (2001);
|  | 省令第５条 一項 八号 ロ | ロ 第一条第十七号ロ（三）に該当するものの部分品であって、当該装置にフィードバック機能を付加するように設計したもの
1424 |  | 省令第５条 一項 八号 ハ ロ | ハロ 光の散乱を角度の関数として処理することにより表面粗さを測定するものであって、０．５ナノメートル以下の感度を有するもの | 2B006c | c. Equipment for measuring surface irregularities, by measuring optical scatter as a function of angle, with a sensitivity of 0.5 nm or less (better).
1426 | 輸出令６項 （７） | 省令第５条 一項 九号 | 九 ロボット（操縦ロボット及びシーケンスロボットを除く。）であって、次のいずれかに該当するもの又はその制御装置若しくはエンドエフェクター | 2B007 | 2B007 "Robots" having any of the following characteristics and specially designed controllers and "end-effectors" therefor:
1427 |  | 省令第５条 一項 九号 イ | イ プログラム又はプログラムの数値データを作成又は書き換えるために、即時に完全３次元の画像処理又は完全３次元の情景解析ができるもの | 2B007a | a. Capable in real time of full three-dimensional image processing or full three-dimensional 'scene analysis' to generate or modify "programmes" or to generate or modify numerical programme data;
1428 |  | 省令第５条 一項 九号 ロ | ロ 日本工業規格Ｃ６００７９－０号で定める防爆構造のもの（塗装用のものを除く。） | 2B007b | b. Specially designed to comply with national safety standards applicable to explosive munitions environments;
|  |  |  | 2B007bX | Note: 2B007.b. does not control ″robots″ specially designed for paint-spraying booths.
1429 |  | 省令第５条 一項 九号 ハ | ハ 全吸収線量がシリコン換算で５，０００グレイを超える放射線照射に耐えることができるように設計したもの | 2B007c | c. Specially designed or rated as radiation-hardened to withstand a total radiation dose greater than 5 x 10 (3) Gy (silicon) without operational degradation; or
1430 |  | 省令第５条 一項 九号 ニ | ニ ３０，０００メートルを超える高度で使用するように設計したもの | 2B007d | d. Specially designed to operate at altitudes exceeding 30,000 m.
1432 | 輸出令６項 （８） | 省令第５条 一項 十号 | 十 フィードバック装置、複合回転テーブル又は加工中に中心線の他の軸に対する角度を変更することができるスピンドルであって、測定装置又は工作機械の部分品又は附属装置であってであるもののうち、次のいずれかに該当するもの | 2B008 | 2B008 Assemblies or units, specially designed for machine tools, or dimensional inspection or measuring systems and equipment, as follows:
1433 |  | 省令第５条 一項 十号 イ | イ フィードバック装置であって、直線上の位置を検出する位置検出器を有し、当該装置の精度が位置検出器のミリメートルで表したスケールの有効長さの１０万分の６パーセントに０．０００８ミリメートルを加えて得た数値未満のもの 次のいずれかに該当するもの
1434 |  | 省令第５条 一項 十号 イ （一） | （一）直線上の位置を検出する位置検出器を有するものであって、当該装置の精度が位置検出器のミリメートルで表したスケールの有効長さの１０万分の６パーセントに０．０００８ミリメートルを加えて得た数値未満のもの | 2B008a | a. Linear position feedback units (e.g., inductive type devices, graduated scales, infrared systems or "laser" systems) having an overall "accuracy" less (better) than (800 + (600 x L x 10(-3))) nm (L equals the effective length in mm);
1435 |  | 省令第５条 一項 十号 イ （二） | （二）第一条第十七号ロ（三）に該当する測定装置にフィードバック機能を付加するように設計したもの | 2B006b1d | d. "Electronic assemblies" specially designed to provide feedback capability in systems specified in 2B006.b.1.c.;
1436 |  | 省令第５条 一項 十号 ロ | ロ 角度を検出する位置検出器を有するフィードバック装置であって、当該装置の精度が０．０００２５度未満のもの | 2B008b | b. Rotary position feedback units (e.g., inductive type devices, graduated scales, infrared systems or "laser" systems) having an "accuracy" less (better) than 0.00025°;
1437 |  | 省令第５条 一項 十号 ハ | ハ 複合回転テーブル又は加工中に中心線の他の軸に対する角度を変更することができるスピンドルであって、工作機械に取り付けることによって、その機械を第二号から第五号までのいずれかに規定する仕様にすることができるもの | 2B008c | c. "Compound rotary tables" and "tilting spindles", capable of upgrading, according to the manufacturer's specifications, machine tools to or above the levels specified in 2B.
1439 | 輸出令６項 （９） | 省令第５条 一項 十一号 | 十一 絞りスピニング加工機又はしごきスピニング加工機であって、次のイ、ロ及びハのすべてに該当するもの | 2B009 | 2B009 Spin-forming machines and flow-forming machines, which, according to the manufacturer's technical specification, can be equipped with "numerical control" units or a computer control and having all of the following:
1440 |  | 省令第５条 一項 十一号 イ | イ 数値制御装置又は電子計算機によって制御することができるもの
1441 |  | 省令第５条 一項 十一号 ロ | ロ 輪郭制御をすることができる軸数が２以上のもの | 2B009a | a. Two or more controlled axes of which at least two can be coordinated simultaneously for "contouring control"; and
1442 |  | 省令第５条 一項 十一号 ハ | ハ ローラの加圧力が６０キロニュートンを超えるもの | 2B009b | b. A roller force more than 60 kN.
1444 | 輸出令７項 | 省令第６条 一項 | 第６条 輸出令別表第１の７の項の経済産業省令で定める仕様のものは、次のいずれかに該当するものとする。
1445 | 輸出令７項 （１） | 省令第６条 一項 一号 | 一 集積回路であって、次のいずれかに該当するもの | 3A001a | 3A001 Electronic components and specially designed components therefor, as follows: a. General purpose integrated circuits, as follows:
1446 |  | 省令第６条 一項 一号 イ | イ 次のいずれかの放射線照射に耐えられるように設計したもの | 3A001a1 | 1. Integrated circuits, designed or rated as radiation hardened to withstand any of the following:
1447 |  | 省令第６条 一項 一号 イ （一） | （一) 全吸収線量がシリコン換算で５，０００グレイ以上のもの | 3A001a1a | a. A total dose of 5 x 10(3) Gy (silicon) or higher;
1448 |  | 省令第６条 一項 一号 イ （二） | （二) 吸収線量がシリコン換算で一秒間に５，０００，０００グレイ 以上のもの | 3A001a1b | b. A dose rate upset of 5 x 10(6) Gy (silicon)/s or higher; or
1449 |  | 省令第６条 一項 一号 イ （三） | （三) １メガ電子ボルト相当の中性子束（積算値）が１平方センチメ ートル当たり５０兆個以上となるもの（ＭＩＳ形のものを除く。） | 3A001a1c | c. A fluence (integrated flux) of neutrons (1 MeV equivalent) of 5 x 10(13) n/cm2 or higher on silicon, or its equivalent for other materials;
|  |  |  | 3A001a1cX | Note: 3A001.a.1.c. does not apply to Metal Insulator Semiconductors (MIS).
1450 |  | 省令第６条 一項 一号 ロ | ロ マイクロプロセッサ、マイクロコンピュータ、マイクロコントローラ、プログラムを電気的に消去することができるプログラマブルロム（フラッシュメモリーを含む。）、スタティック式のラム、化合物半導体を用いた記憶素子用のもの、アナログデジタル変換用のもの、デジタルアナログ変換用のもの、信号処理用の電気光学的集積回路若しくは光集積回路、フィールドプログラマブルロジックデバイス、カスタム集積回路（ハからチまでのいずれか若しくはルに該当する貨物であるかどうかの判断をすることができるもの又は輸出令別表第１の５から１５までの項の中欄のいずれかに該当する貨物に使用するように設計したものであるかどうかの判断をすることができるものを除く。以下この条において同じ。）又はＦＦＴプロセッサであって、次のいずれかに該当するもの | 3A001a2 | 2. "Microprocessor microcircuits", "microcomputer microcircuits", microcontroller microcircuits, storage integrated circuits manufactured from a compound semiconductor, analogue-to-digital converters, digital-to-analogue converters, electro-optical or "optical integrated circuits" designed for "signal processing", field programmable logic devices, neural network integrated circuits, custom integrated circuits for which either the function is unknown or the control status of the equipment in which the integrated circuit will be used is unknown, Fast Fourier Transform (FFT) processors, electrical erasable programmable read-only memories (EEPROMs), flash memories or static random-access memories (SRAMs), having any of the following:
1451 |  | 省令第６条 一項 一号 ロ （一） | （一） １２５度を超える温度で使用することができるように設計したもの | 3A001a2a | a. Rated for operation at an ambient temperature above 398 K (125℃);
1452 |  | 省令第６条 一項 一号 ロ （二） | （二） 零下５５度未満の温度で使用することができるように設計したもの | 3A001a2b | b. Rated for operation at an ambient temperature below 218 K (-55℃); or
1453 |  | 省令第６条 一項 一号 ロ （三） | （三） 零下５５度以上１２５度以下のすべての温度範囲で使用することができるように設計したもの | 3A001a2c | c. Rated for operation over the entire ambient temperature range from 218 K (-55℃) to 398 K (125℃);
1454 |  | 省令第６条 一項 一号 ハ | ハ マイクロプロセッサ、マイクロコンピュータ又はマイクロコントローラのうち、化合物半導体を用いたものであって、最大クロック周波数が４０メガヘルツを越えるもの | 3A001a3 | 3. "Microprocessor microcircuits", "micro-computer microcircuits" and microcontroller microcircuits, manufactured from a compound semiconductor and operating at a clock frequency exceeding 40 MHz;
1455 |  | 省令第６条 一項 一号 ニ | ニ 化合物半導体を用いた記憶素子用のもの | 3A001a4 | 4. Storage integrated circuits manufactured from a compound semiconductor;
1456 |  | 省令第６条 一項 一号 ホ | ホ アナログデジタル変換用のもの又はデジタルアナログ変換用のものであって、次のいずれかに該当するもの | 3A001a5 | 5. Analogue-to-digital and digital-to-analogue converter integrated circuits, as follows:
1457 |  | 省令第６条 一項 一号 ホ （一） | （一） アナログデジタル変換用のものであって、次のいずれかに該当するもの | 3A001a5a | a. Analogue-to-digital converters having any of the following:
1458 |  | 省令第６条 一項 一号 ホ （一） １ | １ 分解能が８ビット以上１０ビット未満のものであって、出力速度が５００メガサンプリング毎秒を超えるもの | 3A001a5a1 | 1. A resolution of 8 bit or more, but less than 10 bit, with an output rate greater than 500 million words per second;
1459 |  | 省令第６条 一項 一号 ホ （一） ２ | ２ 分解能が１０ビット以上１２ビット未満のものであって、出力速度が２００３００メガサンプリング毎秒を超えるもの | 3A001a5a2 | 2. A resolution of 10 bit or more, but less than 12 bit, with an output rate greater than 200 million words per second;
1460 |  | 省令第６条 一項 一号 ホ （一） ３ | ３ 分解能が１２ビットのものであって、出力速度が１０５２００メガサンプリング毎秒を超えるもの | 3A001a5a3 | 3. A resolution of 12 bit with an output rate greater than 105 million words per second;
1461 |  | 省令第６条 一項 一号 ホ （一） ４ | ４ 分解能が１２ビット超１４ビット以下のものであって、出力速度が１０１２５メガサンプリング毎秒を超えるもの | 3A001a5a4 | 4. A resolution of more than 12 bit, but equal to or less than 14 bit, with an output rate greater than 10 million words per second; or
1462 |  | 省令第６条 一項 一号 ホ （一） ５ | ５ 分解能が１４ビットを超えるものであって、出力速度が２．５２０メガサンプリング毎秒を超えるもの | 3A001a5a5 | 5. A resolution of more than 14 bit with an output rate greater than 2.5 million words per second;
1463 |  | 省令第６条 一項 一号 ホ （二） | （二） デジタルアナログ変換用のものであって、分解能が１２ビット以上のもののうち、セトリング時間が１０ナノ秒未満のもの次のいずれかに該当するもの | 3A001a5b | b. Digital-to-analogue converters with a resolution of 12 bit or more, and a "settling time" of less than 10 ns;
|  | 省令第６条 一項 一号 ホ （二） １ | １ 分解能が１０ビット以上のものであって、調整された更新速度が３、５００メガサンプリング毎秒以上のもの
|  | 省令第６条 一項 一号 ホ （二） ２ | ２ 分解能が１２ビット以上のものであって、調整された更新速度が１，２５０メガサンプリング毎秒以上のもののうち、次のいずれかに該当するもの
|  | 省令第６条 一項 一号 ホ （二） ２ 一 | 一 １２ビットの分解能で動作する場合のアナログ出力値が、フルスケールのレベルからフルスケールの０．０２４パーセントのレベルに変化するまでのセトリング時間が９ナノ秒未満のもの
|  | 省令第６条 一項 一号 ホ （二） ２ 二 | 二 １００メガヘルツのデジタル入力信号でフルスケールを出力する場合又は１００メガヘルツ未満のデジタル入力信号で最も高いフルスケールを出力する場合のスプリアス・フリー・ダイナミック・レンジが６８デシベルを超えるもの
1464 |  | 省令第６条 一項 一号 ヘ | ヘ 信号処理用の電気光学的集積回路又は光集積回路であって、次の（一）から（三）までのすべてに該当するもの | 3A001a6 | 6. Electro-optical and "optical integrated circuits" designed for "signal processing" having all of the following:
1465 |  | 省令第６条 一項 一号 ヘ （一） | （一） レーザー発振器を有するもの | 3A001a6a | a. One or more than one internal "laser" diode;
1466 |  | 省令第６条 一項 一号 ヘ （二） | （二） 受光素子を有するもの | 3A001a6b | b. One or more than one internal light detecting element; and
1467 |  | 省令第６条 一項 一号 ヘ （三） | （三） 光導波路を有するもの | 3A001a6c | c. Optical waveguides;
1468 |  | 省令第６条 一項 一号 ト | ト フィールドプログラマブルロジックデバイスであって、次のいずれかに該当するもの | 3A001a7 | 7. Field programmable logic devices having any of the following:
1469 |  | 省令第６条 一項 一号 ト （一） | （一） 最大デジタル入出力数が２００を超えるもの | 3A001a7a | a. A maximum number of digital input/outputs greater than 200; or
1470 |  | 省令第６条 一項 一号 ト （二） | （二） システムゲート数が２３０，０００を超えるもの | 3A001a7b | b. A system gate count of greater than 230 000;
1471 |  | 省令第６条 一項 一号 チ | チ ニューラルネットワークを用いたもの | 3A001a9 | 9. Neural network integrated circuits;
1472 |  | 省令第６条 一項 一号 リ | リ カスタム集積回路であって、次のいずれかに該当するもの | 3A001a10 | 10. Custom integrated circuits for which the function is unknown, or the control status of the equipment in which the integrated circuits will be used is unknown to the manufacturer, having any of the following:
1473 |  | 省令第６条 一項 一号 リ （一） | （一） 端子数が１，５００を超えるもの | 3A001a10a | a. More than 1 500 terminals;
1474 |  | 省令第６条 一項 一号 リ （二） | （二） 基本ゲート伝搬遅延時間が０．０２ナノ秒未満のもの | 3A001a10b | b. A typical ″basic gate propagation delay time″ of less than 0,02 ns; or
1475 |  | 省令第６条 一項 一号 リ （三） | （三） 動作周波数が３ギガヘルツを超えるもの | 3A001a10c | c. An operating frequency exceeding 3 GHz;
1476 |  | 省令第６条 一項 一号 ヌ | ヌ 化合物半導体を用いたデジタル方式のものであって、次のいずれかに該当するもの（マイクロプロセッサ、マイクロコンピュータ、マイクロコントローラ、化合物半導体を用いた記憶素子用のもの、アナログデジタル変換用のもの、デジタルアナログ変換用のもの、信号処理用の電気光学的集積回路又は光集積回路、フィールドプログラマブルロジックデバイス、ニューラルネットワークを用いたもの、カスタム集積回路、ＦＦＴプロセッサを除く。） | 3A001a11 | 11. Digital integrated circuits, other than those described in 3A001.a.3 to 3A001.a.10. and 3A001.a.12., based upon any compound semiconductor and having any of the following:
1477 |  | 省令第６条 一項 一号 ヌ （一） | （一） 等価ゲート数が２入力ゲート換算で３，０００を超えるもの | 3A001a11a | a. An equivalent gate count of more than 3000 (2 input gates); or
1478 |  | 省令第６条 一項 一号 ヌ （二） | （二） トグル周波数が１．２ギガヘルツを超えるもの | 3A001a11b | b. A toggle frequency exceeding 1.2 GHz;
1479 |  | 省令第６条 一項 一号 ル | ル ＦＦＴプロセッサであって、高速フーリエ変換のミリ秒で表した定格実行時間が次に掲げる式により算出した値未満のもの （複素点の数）ｌｏｇ２（複素点の数）／20,480 | 3A001a12 | 12. Fast Fourier Transform (FFT) processors having a rated execution time for an N-point complex FFT of less than (N log2 N) /20,480 ms, where N is the number of points;
1481 | 輸出令７項 （２） | 省令第６条 一項 二号 | 二 マイクロ波用機器又はミリ波用機器の部分品であって、次のいずれかに該当するもの | 3A001b | b. Microwave or millimetre wave components, as follows:
1482 |  | 省令第６条 一項 二号 イ | イ 電子管であって、次の（一）又は（二）に該当するもの（（三）に該当するものを除く。） | 3A001b1 | 1. Electronic vacuum tubes and cathodes, as follows:
1483 |  | 省令第６条 一項 二号 イ （一） | （一） 進行波管であって、次のいずれかに該当するもの | 3A001b1a | a. Travelling wave tubes, pulsed or continuous wave, as follows:
1484 |  | 省令第６条 一項 二号 イ （一） １ | １ 動作周波数が３１．８ギガヘルツを超えるもの | 3A001b1a1 | 1. Tubes operating at frequencies exceeding 31.8 GHz;
1485 |  | 省令第６条 一項 二号 イ （一） ２ | ２ フィラメントを加熱してから定格出力に達するまでの時間が３秒未満の熱陰極を有するもの | 3A001b1a2 | 2. Tubes having a cathode heater element with a turn on time to rated RF power of less than 3 seconds;
1486 |  | 省令第６条 一項 二号 イ （一） ３ | ３ 空胴結合形のものであって、瞬時帯域幅を中心周波数で除した値が７パーセントを超えるもの又は最大出力が２．５キロワットを超えるもの | 3A001b1a3 | 3. Coupled cavity tubes, or derivatives thereof, with a "fractional bandwidth" of more than 7% or a peak power exceeding 2.5 kW;
1487 |  | 省令第６条 一項 二号 イ （一） ４ | ４ ヘリｯクス形のものであって、次のいずれかに該当するもの | 3A001b1a4 | 4. Helix tubes, or derivatives thereof, with any of the following characteristics:
|  |  | 一 １オクターブを超える瞬時帯域幅を有するものであって、キロワットで表した場合の平均出力の数値にギガヘルツで表した場合の動作周波数の数値を乗じて得た数値が０．５を超えるもの | 3A001b1a4a | a. An "instantaneous bandwidth" of more than one octave, and average power (expressed in kW) times frequency (expressed in GHz) of more than 0.5;
|  |  | 二 １オクターブ以下の瞬時帯域幅を有するものであって、キロワットで表した場合の平均出力の数値にギガヘルツで表した場合の動作周波数の数値を乗じて得た数値が１を超えるもの | 3A001b1a4b | b. An "instantaneous bandwidth" of one octave or less, and average power (expressed in kW) times frequency (expressed in GHz) of more than 1; or
|  |  | 三 宇宙用に設計したもの | 3A001b1a4c | c. Being"space qualified";
1488 |  | 省令第６条 一項 二号 イ （二） | （二） クロスフィールド増幅管であって、その利得が１７デシベルを超えるもの | 3A001b1b | b. Crossed-field amplifier tubes with a gain of more than 17 dB;
1489 |  | 省令第６条 一項 二号 イ （三） | （三） 国際電気通信連合が無線通信用に割り当てた周波数帯域（無線測位用に割り当てた周波数帯域を除く。）で使用するように設計したものであって、次のいずれかに該当するもの | 3A001b1X1b | Note 1: 3A001.b.1. does not control tubes designed or rated for operation in any frequency band which meets all of the following: b. Is "allocated by the ITU" for radio-communications services, but not for radio-determination.
|  |  |  | 3A001b1X2b2 | Note 2: 3A001.b.1. does not control non-″space-qualified″ tubes having all of the following: b. Designed or rated for operation in any frequency band and having all of the following: 2. Is "allocated by the ITU" for radio-communications services, but not for radio-determination.
1490 |  | 省令第６条 一項 二号 イ （三） １ | １ 動作周波数が３１．８ギガヘルツ以下であるもの | 3A001b1X1a | a. Does not exceed 31.8 GHz; and
1491 |  | 省令第６条 一項 二号 イ （三） ２ | ２ 専ら宇宙において使用するために設計したもの以外のもので あって、平均出力値が５０ワット以下及び動作周波数が３１．８ギガヘルツ以上４３．５ギガヘルツ未満のもの | 3A001b1X2a | a. An average output power equal to or less than 50 W; and
|  |  |  | 3A001b1X2b1 | b. Designed or rated for operation in any frequency band which meets all of the following characteristics: 1. Exceeds 31.8 GHz but does not exceed 43.5 GHz; and
1492 |  | 省令第６条 一項 二号 ロ | ロ 電子管に使用するように設計した含浸形陰極であって、定格動作状態での連続放射電流密度が５アンペア毎平方センチメートルを超えるもの | 3A001b1c | c. Impregnated cathodes designed for electronic tubes producing a continuous emission current density at rated operating conditions exceeding 5 A/cm2;
1493 |  | 省令第６条 一項 二号 ハ | ハ マイクロ波用モノリシック集積回路を用いた電力増幅器であって、次のいずれかに該当するもの（４０．５ギガヘルツ以上４２．５ギガヘルツ以下の動作周波数で使用するように設計した衛星放送用のものを除く。） | 3A001b2 | 2. Microwave monolithic integrated circuits (MMIC) power amplifiers having any of the following:
|  |  |  | 3A001b2X1 | Note 1: 3A001.b.2. does not control broadcast satellite equipment designed or rated to operate in the frequency range of 40.5 GHz to 42.5 GHz.
1494 |  | 省令第６条 一項 二号 ハ （一） | （一） 動作周波数が３．２ギガヘルツ超６６．８ギガヘルツ以下であって、 平均出力値が４ワット（３６ディービーエム）を超えるもののうち、 瞬時帯域幅を中心周波数で除した値が１５パーセントを超えるもの | 3A001b2a | a. Rated for operation at frequencies exceeding 3.2 GHz up to and including 6 GHz and with an average output power greater than 4W (36 dBm) with a "fractional bandwidth" greater than 15%;
1495 |  | 省令第６条 一項 二号 ハ （二） | （二） 動作周波数が６６．８ギガヘルツ超１６ギガヘルツ以下であって、平均出力値が１ワット（３０ディービーエム）を超えるもののうち、 瞬時帯域幅を中心周波数で除した値が１０パーセントを超えるもの | 3A001b2b | b. Rated for operation at frequencies exceeding 6 GHz up to and including 16 GHz and with an average output power greater than 1W (30 dBm) with a "fractional bandwidth" greater than 10%;
1496 |  | 省令第６条 一項 二号 ハ （三） | （三） 動作周波数が１６ギガヘルツ超３１．８ギガヘルツ以下であっ て、平均出力値が０．８ワット（２９ディービーエム）を超えるも ののうち、瞬時帯域幅を中心周波数で除した値が１０パーセントを 超えるもの | 3A001b2c | c. Rated for operation at frequencies exceeding 16 GHz up to and including 31.8 GHz and with an average output power greater than 0.8W (29 dBm) with a "fractional bandwidth" greater than 10%;
1497 |  | 省令第６条 一項 二号 ハ （四） | （四） 動作周波数が３１．８ギガヘルツ超３７．５ギガヘルツ以下の ものであって平均出力値が０．１ナノワットを超えるもの | 3A001b2d | d. Rated for operation at frequencies exceeding 31.8 GHz up to and including 37.5 GHz;
1498 |  | 省令第６条 一項 二号 ハ （五） | （五） 動作周波数が３７．５ギガヘルツ超４３．５ギガヘルツ以下で あって、平均出力値が０．２５ワット（２４ディービーエム）を超 えるもののうち、瞬時帯域幅を中心周波数で除した値が１０パーセ ントを超えるもの | 3A001b2e | e. Rated for operation at frequencies exceeding 37.5 GHz up to and including 43.5 GHz and with an average output power greater than 0.25W (24 dBm) with a "fractional bandwidth" greater than 10%; or
1499 |  | 省令第６条 一項 二号 ハ （六） | （六） 動作周波数が４３．５ギガヘルツを超え、平均出力値が０．１ナノワットを超えるもの | 3A001b2f | f. Rated for operation at frequencies exceeding 43.5 GHz.
1500 |  | 省令第６条 一項 二号 ニ | ニ マイクロ波用ディスクリートトランジスタであって、次のいずれかに該当するもの | 3A001b3 | 3. Discrete microwave transistors having any of the following:
1501 |  | 省令第６条 一項 二号 ニ （一） | （一） 動作周波数が３．２ギガヘルツ超６６．８ギガヘルツ以下であって、 平均出力値が６０ワット（４７．８ディービーエム）を超えるもの | 3A001b3a | a. Rated for operation at frequencies exceeding 3.2 GHz up to and including 6 GHz and having an average output power greater than 60W (47.8 dBm);
1502 |  | 省令第６条 一項 二号 ニ （二） | （二） 動作周波数が６６．８ギガヘルツ超３１．８ギガヘルツ以下であって、 平均出力値が２０ワット（４３ディービーエム）を超えるもの | 3A001b3b | b. Rated for operation at frequencies exceeding 6 GHz up to and including 31.8 GHz and having an average output power greater than 20W (43 dBm);
1503 |  | 省令第６条 一項 二号 ニ （三） | （三） 動作周波数が３１．８ギガヘルツ超３７．５ギガヘルツ以下で あって、平均出力値が０．５ワット（２７ディービーエム）を超え るもの | 3A001b3c | c. Rated for operation at frequencies exceeding 31.8 GHz up to and including 37.5 GHz and having an average output power greater than 0.5W (27 dBm);
1504 |  | 省令第６条 一項 二号 ニ （四） | （四） 動作周波数が３７．５ギガヘルツ超４３．５ギガヘルツ以下で あって、平均出力値が１ワット（３０ディービーエム）を超えるも の | 3A001b3d | d. Rated for operation at frequencies exceeding 37.5 GHz up to and including 43.5 GHz and having an average output power greater than 1W (30 dBm); or
1505 |  | 省令第６条 一項 二号 ニ （五） | （五） 動作周波数が４３．５ギガヘルツを超え、平均出力値が０．１ナノワットを超えるもの | 3A001b3e | e. Rated for operation at frequencies exceeding 43.5 GHz.
1506 |  | 省令第６条 一項 二号 ホ | ホ マイクロ波用固体増幅器又はマイクロ波用固体増幅器を含む組立品若し くはモジュールであって、次のいずれかに該当するもの（マイクロ波用モノリシック集積回路を用いた電力増幅器又は４０．５ギガヘルツ以上４２．５ギガヘルツ以下の動作周波数で使用するように設計した衛星放送 用のものを除く。） | 3A001b4 | 4. Microwave solid state amplifiers and microwave assemblies/modules containing microwave amplifiers having any of the following:
|  |  |  | 3A001b4X1 | Note1: 3A001.b.4. does not control broadcast satellite equipment designed or rated to operate in the frequency range of 40.5 to 42.5 GHz.
1507 |  | 省令第６条 一項 二号 ホ （一） | （一） 動作周波数が３．２ギガヘルツ超６６．８ギガヘルツ以下であって、 平均出力値が６０ワット（４７．８ディービーエム）を超えるもの のうち、瞬時帯域幅を中心周波数で除した値が１５パーセントを超 えるもの | 3A001b4a | a. Rated for operation at frequencies exceeding 3.2 GHz up to and including 6 GHz and with an average output power greater than 60W (47.8 dBm) with a "fractional bandwidth" greater than 15%;
1508 |  | 省令第６条 一項 二号 ホ （二） | （二） 動作周波数が６６．８ギガヘルツ超３１．８ギガヘルツ以下であって、 平均出力値が１５ワット（４２ディービーエム）を超えるもののう ち、瞬時帯域幅を中心周波数で除した値が１０パーセントを超える もの | 3A001b4b | b. Rated for operation at frequencies exceeding 6 GHz up to and including 31.8 GHz and with an average output power greater than 15W (42 dBm) with a "fractional bandwidth" greater than 10%;
1509 |  | 省令第６条 一項 二号 ホ （三） | （三） 動作周波数が３１．８ギガヘルツ超３７．５ギガヘルツ以下であって、平均出力値が０．１ナノワットを超えるのもの | 3A001b4c | c. Rated for operation at frequencies exceeding 31.8 GHz up to and including 37.5 GHz;
1510 |  | 省令第６条 一項 二号 ホ （四） | （四） 動作周波数が３７．５ギガヘルツ超４３．５ギガヘルツ以下で あって、平均出力値が１ワット（３０ディービーエム）を超えるも ののうち、瞬時帯域幅を中心周波数で除した値が１０パーセントを 超えるもの | 3A001b4d | d. Rated for operation at frequencies exceeding 37.5 GHz up to and including 43.5 GHz and with an average output power greater than 1W (30 dBm) with a "fractional bandwidth" greater than 10%;
1511 |  | 省令第６条 一項 二号 ホ （五） | （五） 動作周波数が４３．５ギガヘルツを超え、平均出力値が０．１ナノワットを超えるもの | 3A001b4e | e. Rated for operation at frequencies exceeding 43.5 GHz; or
1512 |  | 省令第６条 一項 二号 ホ （六） | （六） 動作周波数が３．２ギガヘルツを超えるものであって、次の１から ３までのすべてに該当するもの | 3A001b4f | f. Rated for operation at frequencies above 3.2 GHz and having all of the following:
1513 |  | 省令第６条 一項 二号 ホ （六） １ | １ ワットで表した平均出力値にギガヘルツで表した最大動作周波 数の２乗を乗じた値が１５０を超えるもの | 3A001b4f1 | 1. An average output power (in watts), P, greater than 150 divided by the maximum operating frequency (in GHz) squared [P>150 W*GHz2/fGHz2];
1514 |  | 省令第６条 一項 二号 ホ （六） ２ | ２ 瞬時帯域幅を中心周波数で除した値が５パーセント以上のもの | 3A001b4f2 | 2. A fractional bandwidth of 5% or greater; and
1515 |  | 省令第６条 一項 二号 ホ （六） ３ | ３ アレー状に配列された増幅器又は組立品、モジュー ルの垂直に隣り合った距離をセンチメートルで表した値にギガヘ ルツで表した最小動作周波数を乗じた値が１５以下のもの | 3A001b4f3 | 3. Any two sides perpendicular to one another with length d (in cm) equal to or less than 15 divided by the lowest operating frequency in GHz [d<=15cm*GHz/ fGHz].
1516 |  | 省令第６条 一項 二号 ヘ | へ 電子的又は磁気的に同調可能な帯域通過フィルターであって、次の（一）及び（二）に該当するもの | 3A001b5 | 5. Electronically or magnetically tunable band-pass or band-stop filters having more than 5 tunable resonators capable of tuning across a 1.5:1 frequency band (fmax/fmin) in less than 10μs having any of the following:
1517 |  | 省令第６条 一項 二号 ヘ （一） | （一） 半オクターブの周波数帯域を１０マイクロ秒未満で同調可能な可変周波数共振器を６以上有するもの
1518 |  | 省令第６条 一項 二号 ヘ （二） | （二） 中心周波数の０．５パーセントを超える帯域を通過することができるもの | 3A001b5a | a. A band-pass bandwidth of more than 0.5% of centre frequency; or
1519 |  | 省令第６条 一項 二号 ト | ト 電子的又は磁気的に同調可能な帯域阻止フィルターであって、次の（一）及び（二）に該当するもの | 3A001b5 | 5. Electronically or magnetically tunable band-pass or band-stop filters having more than 5 tunable resonators capable of tuning across a 1.5:1 frequency band (fmax/fmin) in less than 10μs having any of the following:
1520 |  | 省令第６条 一項 二号 ト （一） | （一） 半オクターブの周波数帯域を１０マイクロ秒未満で同調可能な可変周波数共振器を６以上有するもの
1521 |  | 省令第６条 一項 二号 ト （二） | （二） 中心周波数の０．５パーセント未満の帯域を阻止することができるもの | 3A001b5b | b. A band-stop bandwidth of less than 0.5% of centre frequency;
1522 |  | 省令第６条 一項 二号 チ | チ 削除
1523 |  | 省令第６条 一項 二号 リ | リ ハーモニックミクサ又はコンバータであって、無線周波数分析器、周波数シンセサイザーを用いた信号発生器、ネットワークアナライザー又はマイクロ波用試験受信機の周波数帯域を拡張するように設計されており、これらの装置の周波数帯域が第十二号イ若しくはロ、第十三号イ若しくはロ、第十四号又は第十五号イのいずれかに該当するように設計したもの | 3A001b7 | 7. Converters and harmonic mixers, designed to extend the frequency range of equipment describedin 3A002.c., 3A002.d., 3A002.e. or 3A002.f. beyond the limits stated therein;
1524 |  | 省令第６条 一項 二号 ヌ | ヌ イに該当する電子管を内蔵するマイクロ波用電力増幅器であって、次の（一）及び（二）に該当するもの（国際電気通信連合が無線通信用に割り当てた周波数帯域（無線測位用に割り当てた周波数帯域を除く。）で使用するように設計したものを除く。） | 3A001b8 | 8. Microwave power amplifiers containing tubes specified in 3A001.b. and having all of the following:
|  |  |  | 3A001b8X | Note: 3A001.b.8. does not control equipment designed or rated for operation in any frequency band which is "allocated by the ITU" for radio-communications services, but not for radio-determination.
1525 |  | 省令第６条 一項 二号 ヌ （一） | （一） 動作周波数が３ギガヘルツを超えるもの | 3A001b8a | a. Operating frequencies above 3 GHz;
1526 |  | 省令第６条 一項 二号 ヌ （二） | （二） 平均出力電力の質量に対する比が８０ワット毎キログラムを超えるものであって、体積が４００立方センチメートル未満のもの | 3A001b8b | b. An average output power density to mass ratio exceeding 80 W/kg; and
|  |  |  | 3A001b8c | c. A volume of less than 400 cm3;
1527 |  | 省令第６条 一項 二号 ル | ル マイクロ波用電力モジュールであって、進行波管、マイクロ波用モノリシック集積回路及び電源を有するもののうち、次の（一）から（三）までのすべてに該当するもの | 3A001b9 | 9. Microwave power modules (MPM), consisting of, at least, a travelling wave tube, a microwave monolithic integrated circuit and an integrated electronic power conditioner, having all of the following:
1528 |  | 省令第６条 一項 二号 ル （一） | （一）完全停止状態から完全作動状態までの時間が１０秒未満のもの | 3A001b9a | a. A turn-on time from off to fully operational in less than 10 seconds;
1529 |  | 省令第６条 一項 二号 ル （二） | （二）体積が、ワットで表した最高定格出力値に１０立方センチメートル毎ワットを乗じて得た数値未満のもの | 3A001b9b | b. A volume less than the maximum rated power in Watts multiplied by 10 cm3/W; and
1530 |  | 省令第６条 一項 二号 ル （三） | （三）１オクターブを越える瞬時帯域幅を有するものであって、次のいずれかに該当するもの | 3A001b9c | c. An "instantaneous bandwidth" greater than 1 octave (fmax. > 2fmin.) and any of the following:
1531 |  | 省令第６条 一項 二号 ル （三） １ | １ 周波数が１８ギガヘルツ以下のものにあっては、無線周波数の出力が１００ワットを越えるもの | 3A001b9c1 | 1. For frequencies equal to or less than 18 GHz, an RF output power greater than 100 W; or
1532 |  | 省令第６条 一項 二号 ル （三） ２ | 2 周波数が１８ギガヘルツを越えるもの | 3A001b9c2 | 2. A frequency greater than 18 GHz.
1533 |  | 省令第６条 一項 二号 ヲ | ヲ 発振器又は発振機能を有する組立品であって、次の（一）及び（二）に該当するように設計したもの | 3A001b10 | 10. Oscillators or oscillator assemblies, designed to operate with all of the following:
1534 |  | 省令第６条 一項 二号 ヲ （一） | （一） 動作周波数とオフセット周波数の隔たりが１０ヘルツ超１０キロヘルツ未満において、搬送波に対する１ヘルツ当たりの単側波帯位相雑音の比が次に掲げる式により算定した値未満のもの 20log10（メガヘルツで表した動作周波数）－20log10（ヘルツで表した動作周波数とオフセット周波数の隔たり）－ 126 | 3A001b10a | a. A single sideband (SSB) phase noise, in dBc/Hz, better than -(126+20log10F-20log10f) for10 Hz < F < 10 kHz; and
|  |  |  | 3A001b10Y | Technical Note: In 3A001.b.10., F is the offset from the operating frequency in Hz and f is the operating frequency in MHz.
1535 |  | 省令第６条 一項 二号 ヲ （二） | （二） 動作周波数とオフセット周波数の隔たりが１０キロヘルツ以上５００キロヘルツ未満において、搬送波に対する１ヘルツ当たりの単側波帯位相雑音の比が次に掲げる式により算定した値未満のもの 20log10（メガヘルツで表した動作周波数）－20log10（ヘルツで表した動作周波数とオフセット周波数の隔たり）－ １１４ | 3A001b10b | b. A single sideband (SSB) phase noise, in dBc/Hz, better than -(114+20log10F-20log10f) for10 kHz ≤ F < 500 kHz;
|  |  |  | 3A001b10Y | Technical Note: In 3A001.b.10., F is the offset from the operating frequency in Hz and f is the operating frequency in MHz.
1536 |  | 省令第６条 一項 二号 ワ | ワ 周波数シンセサイザーを用いた組立品のうち、次のいずれかに該当するもの | ─ |  | 省令「６条二号ワ」はＷＡの３Ａ１ｂ１１に対応しますが、ＥＵ規制（２００９年版）ではＷＡの改正を未反映のため、まだ規制されていません。
1537 |  | 省令第６条 一項 二号 ワ （一） | （一） 周波数切換えの所要時間が３１２ピコ秒未満のもの | ─
1538 |  | 省令第６条 一項 二号 ワ （二） | （二） ３．２ギガヘルツ超１０．６ギガヘルツ以下の合成出力周波数範囲で、１．６ギガヘルツを超えるいずれかの周波数切換えの所要時間が１００マイクロ秒未満のもの | ─
1539 |  | 省令第６条 一項 二号 ワ （三） | （三） １０．６ギガヘルツ超３１．８ギガヘルツ以下の合成出力周波数範囲で、５５０メガヘルツを超えるいずれかの周波数切換えの所要時間が２５０マイクロ秒未満のもの | ─
1540 |  | 省令第６条 一項 二号 ワ （四） | （四） ３１．８ギガヘルツ超４３．５ギガヘルツ以下の合成出力周波数範囲で、５５０メガヘルツを超えるいずれかの周波数切換えの所要時間が５００マイクロ秒未満のもの | ─
1541 |  | 省令第６条 一項 二号 ワ （五） | （五） ４３．５ギガヘルツを超える合成出力周波数範囲で、周波数切換えの所要時間が１ミリ秒未満のもの | ─
1543 | 輸出令７項 （３） | 省令第６条 一項 三号 | 三 弾性波若しくは音響光学効果を利用する信号処理装置であって、次のいずれかに該当するもの（特定の帯域通過、低域通過、高域通過、帯域阻止又は共振の機能のいずれかのみを有するものを除く。）又はその部分品 | 3A001c | c. Acoustic wave devices, as follows, and specially designed components therefor:
|  |  |  | 3A001cX | Note: 3A001.c. does not control acoustic wave devices that are limited to a single band pass, low pass, high pass or notch filtering, or resonating function.
1544 |  | 省令第６条 一項 三号 イ | イ 表面弾性波又は疑似表面弾性波を利用するものであって、次のいずれかに該当するもの | 3A001c1 | 1. Surface acoustic wave and surface skimming (shallow bulk) acoustic wave devices, having any ofthe following:
1545 |  | 省令第６条 一項 三号 イ （一） | （一） 搬送周波数が６ギガヘルツを超えるもの | 3A001c1a | a. A carrier frequency exceeding 6 GHz;
1546 |  | 省令第６条 一項 三号 イ （二） | （二） 搬送周波数が１ギガヘルツ超６ギガヘルツ以下のものであって、次のいずれかに該当するもの | 3A001c1b | b. A carrier frequency exceeding 1 GHz, but not exceeding 6 GHz and having any of thefollowing:
1547 |  | 省令第６条 一項 三号 イ （二） １ | １ サイドローブに対するメインローブの電力の比が６５デシベルを超えるもの | 3A001c1b1 | 1. A frequency side-lobe rejection exceeding 55 dB;
1548 |  | 省令第６条 一項 三号 イ （二） ２ | ２ マイクロ秒で表した場合の最大遅延時間の数値にメガヘルツで表した場合の帯域幅の数値を乗じて得た数値が１００を超えるもの | 3A001c1b2 | 2. A product of the maximum delay time and the bandwidth (time in ?s and bandwidth in MHz) of more than 100;
1549 |  | 省令第６条 一項 三号 イ （二） ３ | ３ 帯域幅が２５０メガヘルツを超えるもの | 3A001c1b3 | 3. A bandwidth greater than 250 MHz; or
1550 |  | 省令第６条 一項 三号 イ （二） ４ | ４ 分散型遅延時間（周波数に応じた遅延時間の最大の値と最小の値との差をいう。）が１０マイクロ秒を超えるもの | 3A001c01b04 | 4. A dispersive delay of more than 10μs; or
1551 |  | 省令第６条 一項 三号 イ （三） | （三） 搬送周波数が１ギガヘルツ以下のものであって、次のいずれかに該当するもの | 3A001c01c | c. A carrier frequency of 1 GHz or less, having any of the following:
1552 |  | 省令第６条 一項 三号 イ （三） １ | １ マイクロ秒で表した場合の最大遅延時間の数値にメガヘルツで表した場合の帯域幅の数値を乗じて得た数値が１００を超えるもの | 3A001c1c1 | 1. A product of the maximum delay time and the bandwidth (time in us and bandwidth in MHz) of more than 100;
1553 |  | 省令第６条 一項 三号 イ （三） ２ | ２ 分散型遅延時間が１０マイクロ秒を超えるもの | 3A001c1c2 | 2. A dispersive delay of more than 10μs; or
1554 |  | 省令第６条 一項 三号 イ （三） ３ | ３ サイドローブに対するメインローブの電力の比が６５デジベルを超えるものであって、帯域幅が１００メガヘルツを超えるもの | 3A001c1c3 | 3. A ’frequency side-lobe rejection’ exceeding 65 dB and a bandwidth greater than 100 MHz;
1555 |  | 省令第６条 一項 三号 ロ | ロ バルク弾性波を利用するものであって、６ギガヘルツを超える周波数で信号の直接処理ができるもの | 3A001c2 | 2. Bulk (volume) acoustic wave devices which permit the direct processing of signals at frequencies exceeding 6 GHz;
1556 |  | 省令第６条 一項 三号 ハ | ハ 弾性波と光波の相互作用を利用したものであって、信号又は画像の直接処理ができるもの | 3A001c3 | 3. Acoustic-optic "signal processing" devices employing interaction between acoustic waves (bulk wave or surface wave) and light waves which permit the direct processing of signals or images, including spectral analysis, correlation or convolution;
1558 | 輸出令７項 （４） | 省令第６条 一項 四号 | 四 超電導材料を用いた装置のうち、超電導材料を用いた部品を有する電子素子又は電子回路であって、使用する超電導材料の臨界温度より低い温度で使用することができるように設計し、かつ、次のいずれかに該当するもの | 3A001d | d. Electronic devices and circuits containing components, manufactured from "superconductive" materials specially designed for operation at temperatures below the "critical temperature" of at least one of the "superconductive" constituents, with any of the following:
1559 |  | 省令第６条 一項 四号 イ | イ 超電導ゲートを有するデジタル回路用の電流スイッチングの機能を有するものであって、ゲート当たりの遅延時間にゲート当たりの電力消費を乗じて得た値が１，０００億分の一ミリジュール未満のもの | 3A001d1 | 1. Current switching for digital circuits using "superconductive" gates with a product of delay time per gate (in seconds) and power dissipation per gate (in watts) of less than 10(-14) J; or
1560 |  | 省令第６条 一項 四号 ロ | ロ 周波数分離の機能を有するものであって、キュー値が１０，０００を超える共振回路を有するもの | 3A001d2 | 2. Frequency selection at all frequencies using resonant circuits with Q-values exceeding 10,000;
1562 | 輸出令７項 （６） | 省令第６条 一項 五号 | 五 セルであって、次のいずれかに該当するもの | 3A001e1 | 1. 'Cells' as follows:
1563 |  | 省令第６条 一項 五号 イ | イ 一次セルであって、２０度の温度におけるエネルギー密度が５５０ワット時毎キログラムを越えるもの | 3A001e1a | a. 'Primary cells' having an 'energy density' exceeding 550 Wh/kg at 20℃;
1564 |  | 省令第６条 一項 五号 ロ | ロ 二次セルであって、２０度の温度におけるエネルギー密度が２５０ワット時毎キログラムを越えるもの | 3A001e1b | b. 'Secondary cells' having an 'energy density' exceeding 250 Wh/kg
1566 | 輸出令７項 （７） | 省令第６条 一項 六号 | 六 高電圧用のコンデンサであって、次のいずれかに該当するもの | 3A001e2 | 2. High energy storage capacitors, as follows:
1567 |  | 省令第６条 一項 六号 イ | イ 反復サイクルが１０ヘルツ未満のコンデンサであって、次の（一）から（三）までのすべてに該当するもの | 3A001e2a | a. Capacitors with a repetition rate of less than 10 Hz (single shot capacitors) having all of the following:
1568 |  | 省令第６条 一項 六号 イ （一） | （一） 定格電圧が５キロボルト以上のもの | 3A001e2a1 | 1. A voltage rating equal to or more than 5 kV;
1569 |  | 省令第６条 一項 六号 イ （二） | （二） エネルギー密度が２５０ジュール毎キログラム以上のもの | 3A001e2a2 | 2. An energy density equal to or more than 250 J/kg; and
1570 |  | 省令第６条 一項 六号 イ （三） | （三） 総エネルギーが２５キロジュール以上のもの | 3A001e2a3 | 3. A total energy equal to or more than 25 kJ;
1571 |  | 省令第６条 一項 六号 ロ | ロ 反復サイクルが１０ヘルツ以上のコンデンサであって、次の（一）から（四）までのすべてに該当するもの | 3A001e2b | b. Capacitors with a repetition rate of 10 Hz or more (repetition rated capacitors) having all of the following:
1572 |  | 省令第６条 一項 六号 ロ （一） | （一） 定格電圧が５キロボルト以上のもの | 3A001e2b1 | 1. A voltage rating equal to or more than 5 kV;
1573 |  | 省令第６条 一項 六号 ロ （二） | （二） エネルギー密度が５０ジュール毎キログラム以上のもの | 3A001e2b2 | 2. An energy density equal to or more than 50 J/kg;
1574 |  | 省令第６条 一項 六号 ロ （三） | （三） 総エネルギーが１００ジュール以上のもの | 3A001e2b3 | 3. A total energy equal to or more than 100 J; and
1575 |  | 省令第６条 一項 六号 ロ （四） | （四） １０，０００回以上充電及び放電の繰り返しをすることができるように設計したもの | 3A001e2b4 | 4. A charge/discharge cycle life equal to or more than 10,000;
1577 | 輸出令７項 （５） | 省令第６条 一項 七号 | 七 一秒を要しないで磁界を完全に形成させ、又は消失させるように設計した超電導電磁石（ソレノイドコイル形のものを含む。）であって、次のイからハまでのすべてに該当するもの | 3A001e3 | 3. "Superconductive" electromagnets and solenoids specially designed to be fully charged or discharged in less than one second, having all of the following:
1578 |  | 省令第６条 一項 七号 イ | イ 減磁の際に最初の１秒間で放出するエネルギーが１０キロジュールを超えるもの | 3A001e3a | a. Energy delivered during the discharge exceeding 10 kJ in the first second;
1579 |  | 省令第６条 一項 七号 ロ | ロ コイルの内径が２５０ミリメートルを超えるもの | 3A001e3b | b. Inner diameter of the current carrying windings of more than 250 mm; and
1580 |  | 省令第６条 一項 七号 ハ | ハ 定格最大電流密度が３００アンペア毎平方ミリメートルを超えるもの又は定格磁束密度が８テスラを超えるもの | 3A001e3c | c. Rated for a magnetic induction of more than 8 T or "overall current density" in the winding of more than 300 A/mm2;
1582 | 輸出令７項 （６） | 省令第６条 一項 七の二号 | 七の二 太陽電池セル、セル連結保護ガラス集成品、太陽電池パネル又は太陽光アレーであって、宇宙用に設計したもののうち、エア・マス・ゼロで１，３６７ワット毎平方メートルの照射を受けたときの最小平均変換効率が、２８度の動作温度において２０パーセントを越えるもの | 3A001e4 | 4. Solar cells, cell-interconnect-coverglass (CIC) assemblies, solar panels, and solar arrays, which are "space qualified", having a minimum average efficiency exceeding 20% at an operating temperature of 301 K (28℃) under simulated 'AM0' illumination with an irradiance of 1,367 watts per square metre (W/m2).
1584 | 輸出令７項 （８） | 省令第６条 一項 八号 | 八 回転入力型のアブソリュートエンコーダであって、角度の変換誤差の絶対値が１秒以下のもの | 3A001f | f. Rotary input type absolute position encoders having an accuracy equal to or less (better) than ± 1,0 second of arc;
1585 | 輸出令７項 （８の２） | 省令第６条 一項 八の二号 | 八の二 パルス出力の切換えを行うサイリスターデバイス又はサイリスターモジュールであって、電気的に若しくは光学的に制御された切換え方法又は電子の放射を制御された切換え方法を用いたもののうち、次のいずれかに該当するもの（民生用の鉄道車両又は航空機に使用するように設計された装置に組み込まれたものを除く。） | 3A001g | g. Solid-state pulsed power switching thyristor devices and 'thyristor modules' using either electrically, optically, or electron radiation controlled switch methods, having any of the following:
|  |  |  | 3A001gX2 | Note 2: 3A001.g. does not control thyristor devices and 'thyristor modules' incorporated into equipment designed for civil railway or "civil aircraft" applications.
|  | 省令第６条 一項 八の二号 イ | イ 最大立上がり電流が30,000アンペア毎マイクロ秒を超えるものであって、休止状態電圧が1,100ボルトを超えるもの | 3A001g1 | 1. A maximum turn-on current rate of rise (di/dt) greater than 30,000 A/μs and off-state voltage greater than 1,100 V; or
1586 |  | 省令第６条 一項 八の二号 ロ | ロ 最大立上がり電流が２，０００アンペア毎マイクロ秒を越えるものであって、次の（一）及び（二）に該当するもの | 3A001g2 | 2. A maximum turn-on current rate of rise (di/dt) greater than 2,000 A/μs and all of the following:
1587 |  | 省令第６条 一項 八の二号 ロ （一） | （一）休止状態電圧が３，０００ボルト以上のもの | 3A001g2a | a. An off-state peak voltage equal to or greater than 3,000 V; and
1588 |  | 省令第６条 一項 八の二号 ロ （二） | （二）最大電流が３，０００アンペア以上のもの | 3A001g2b | b. A peak (surge) current equal to or greater than 3,000 A.
1590 | 輸出令７項 （８の３） | 省令第６条 一項 八の三号 | 八の三 電力の制御又は電気信号の整流を行う半導体素子又は半導体モジュールであって、次のイからハまでのすべてに該当するもの（民生用の自動車、鉄道車両又は航空機に使用するように設計された装置に組み込まれたものを除く。） | 3A001h | h. Solid-state power semiconductor switches, diodes, or ’modules’, having all of the following:
|  |  |  | 3A001hX3 | Note 3: 3A001.h. does not control switches, diodes, or ’modules’ incorporated into equipment designed for civilautomobile, civil railway or ″civil aircraft″ applications.
1591 |  | 省令第６条 一項 八の三号 イ | イ 最大動作接合部温度が２１５度を超えるように設計したもの | 3A001h1 | 1. Rated for a maximum operating junction temperature greater than 488 K (215℃);
1592 |  | 省令第６条 一項 八の三号 ロ | ロ 繰返しピーク休止状態電圧が３００ボルトを超えるもの | 3A001h2 | 2. Repetitive peak off-state voltage (blocking voltage) exceeding 300 V; and
1593 |  | 省令第６条 一項 八の三号 ハ | ハ 継続電流が１アンペアを超えるもの | 3A001h3 | 3. Continuous current greater than 1 A.
1595 | 輸出令７項 （９） | 省令第６条 一項 九号 | 九 デジタル方式のビデオ磁気テープ記録装置、計測用の磁気テープ記録装置若しくはデジタル方式のビデオ磁気テープ記録装置を計測用の磁気テープ記録装置として使用するための装置であって、次のいずれかに該当するもの又はこれらの試験用の磁気テープ | 3A002a | a. Recording equipment, as follows, and specially designed test tape therefor:
1596 |  | 省令第６条 一項 九号 イ | イ 計測用のアナログ磁気テープ記録装置であって、次のいずれかに該当するもの | 3A002a1 | 1. Analogue instrumentation magnetic tape recorders, including those permitting the recording of digital signals (e.g. using a high density digital recording (HDDR) module), having any of the following:
1597 |  | 省令第６条 一項 九号 イ （一） | （一） 帯域幅が４メガヘルツを超えるトラック又は電子チャネルを有するもの | 3A002a1a | a. A bandwidth exceeding 4 MHz per electronic channel or track;
1598 |  | 省令第６条 一項 九号 イ （二） | （二） １トラック又は１電子チャネル当たりの帯域幅が２メガヘルツを超えるものであって、記録トラックの数が４２を超えるもの | 3A002a1b | b. A bandwidth exceeding 2 MHz per electronic channel or track and having more than 42 tracks; or
1599 |  | 省令第６条 一項 九号 イ （三） | （三） タイムベースエラーがプラスマイナス０．１マイクロ秒未満のもの | 3A002a1c | c. A time displacement (base) error, measured in accordance with applicable IRIG or EIA documents, of less than ± 0.1μs;
1600 |  | 省令第６条 一項 九号 ロ | ロ デジタル方式のビデオ磁気テープ記録装置（テレビジョン信号の記録用に設計したものであって、国際電気通信連合、国際電気標準会議、アメリカ映画・テレビ技術者協会、ヨーロッパ放送連合又はアメリカ電気電子技術者協会により規格化され、又は勧告された信号フォーマット（圧縮されたものを含む。）を用いたものを除く。）であって、装置間の最大デジタル転送速度が３６０メガビット毎秒を超えるもの | 3A002a2 | 2. Digital video magnetic tape recorders having a maximum digital interface transfer rate exceeding 360 Mbit/s;
|  |  |  | 3A002a2X | Note: 3A002.a.2. does not control digital video magnetic tape recorders specially designed for television recording using a signal format, which may include a compressed signal format, standardised or recommended by the ITU, the IEC, the SMPTE, the EBU, the ETSI or the IEEE for civil television applications.
1601 |  | 省令第６条 一項 九号 ハ | ハ 計測用のデジタル磁気テープ記録装置であって、ヘリカル走査技術又は固定ヘッド技術を用いたもののうち、次のいずれかに該当するもの | 3A002a3 | 3. Digital instrumentation magnetic tape data recorders employing helical scan techniques or fixed head techniques, having any of the following:
1602 |  | 省令第６条 一項 九号 ハ （一） | （一） 装置間の最大デジタル転送速度が１７５メガビット毎秒を超えるもの | 3A002a3a | a. A maximum digital interface transfer rate exceeding 175 Mbit/s; or
1603 |  | 省令第６条 一項 九号 ハ （二） | （二） 宇宙用に設計したもの | 3A002a3b | b. Being "space- qualified";
1604 |  | 省令第６条 一項 九号 ニ | ニ デジタル方式のビデオ磁気テープ記録装置を変換して計測用のデジタル磁気テープ記録装置として使用することができるように変換する電子装置であって、装置間の最大デジタル転送速度が１７５メガビット毎秒を超えるもの | 3A002a4 | 4. Equipment, having a maximum digital interface transfer rate exceeding 175 Mbit/s, designed to convert digital video magnetic tape recorders for use as digital instrumentation data recorders;
1606 | 輸出令７項 （１０） | 省令第６条 一項 十号 | 十 波形記憶装置であって、次のイ及びロに該当するもの | 3A002a5 | 5. Waveform digitisers and transient recorders having all of the following:
1607 |  | 省令第６条 一項 十号 イ | イ サンプリング速度が１秒当たり２億サンプル以上で、かつ、分解能が１０ビット以上のもの | 3A002a5a | a. Digitising rate equal to or more than 200 million samples per second and a resolution of 10 bit or more; and
1608 |  | 省令第６条 一項 十号 ロ | ロ ２ギガビット毎秒以上のデータを連続して出力することができるように設計したもの | 3A002a5b | b. A continuous throughput of 2 Gbit/s or more;
1610 | 輸出令７項 （１０の２） （１１） | 省令第６条 一項 十の二十一号 | 十の二 磁気ディスク記録技術を用いたデジタル方式の計測用記録装置であって、次のイ及びロに該当するもの | 3A002a6 | 6. Digital instrumentation data recorders, using magnetic disk storage technique, having all of the following:
1611 |  | 省令第６条 一項 十の二十一号 イ | イ サンプリング速度が１秒当たり１億サンプル以上で、かつ、分解 能が８ビット以上のもの | 3A002a6a | a. Digitising rate equal to or more than 100 million samples per second and a resolution of 8 bit or more; and
1612 |  | 省令第６条 一項 十の二十一号 ロ | ロ １ギガビット毎秒以上のデータを連続して出力することができる ように設計したもの | 3A002a6b | b. A continuous throughput of 1 Gbit/s or more;
1614 | 輸出令７項 （１３） | 省令第６条 一項 十二号 | 十二 無線周波数分析器であって、次のいずれかに該当するもの | 3A002c | c. Radio frequency "signal analysers", as follows:
1615 |  | 省令第６条 一項 十二号 イ | イ 無線周波数分析器であって、３１．８ギガヘルツ超３７．５ギガヘルツ以下の周波数を分析することができいずれかの周波数帯域で、３デシベルの分解能帯域幅が１０メガヘルツを超えるもの | 3A002c1 | 1 "Signal analysers" capable of analysing frequencies exceeding 31.8 GHz but not exceeding 37.5 GHz and having a 3 dB resolution bandwidth (RBW) exceeding 10 MHz;
1616 |  | 省令第６条 一項 十二号 ロ | ロ 無線周波数分析器であって、４３．５ギガヘルツを超える周波数を分析することができるもの超７０ギガヘルツ以下のいずれかの周波数帯域で、表示平均ノイズレベルがマイナス１５０ディービーエム毎ヘルツ未満のもの | 3A002c2 | 2 "Signal analysers" capable of analysing frequencies exceeding 43.5 GHz;
|  | 省令第６条 一項 十二号 ハ | 無線周波数分析器であって、７０ギガヘルツを超える周波数を分析することができるもの
1617 |  | 省令第６条 一項 十二号 ハニ | ハ デジタル信号処理技術を用いるもの（中心周波数と帯域幅の比が一定であるフィルターのみを使用しているものを除く。）であって、実時間帯域幅が５００キロヘルツ４０メガヘルツを超えるもの | 3A002c3 | 3 "Dynamic signal analysers" having a "real-time bandwidth" exceeding 500 kHz;
|  |  |  | 3A002c3X | Note: 3A002.c.3. does not control those "dynamic signal analysers" using only constant percentage bandwidth filters (also known as octave or fractional octave filters).
1619 | 輸出令７項 （１２） | 省令第６条 一項 十三号 | 十三 周波数シンセサイザーを用いた信号発生器のうち、合成出力周波数の精度及び安定度が入力周波数又は当該装置の基準参照発振器によって規定されるものであって、次のいずれかに該当するもの（周波数シンセサイザーを用いた信号発生器であって、２以上の水晶発振器の周波数を加算した値、減算した値又はこれらの値を逓倍した値によって出力周波数を規定する装置を除く。） | 3A002d | d. Frequency synthesised signal generators producing output frequencies, the accuracy and short term and long term stability of which are controlled, derived from or disciplined by the internal master reference oscillator, and having any of the following:
|  |  |  | 3A002dX2 | Note 2.: 3A002.d. does not control equipment in which the output frequency is either produced by the addition or subtraction of two or more crystal oscillator frequencies, or by an addition or subtraction followed by a multiplication of the result.
1620 |  | 省令第６条 一項 十三号 イ | イ 最大合成出力周波数が３１．８ギガヘルツ超４３．５ギガヘルツ以 下であって７０ギガヘルツ以下のいずれかの周波数帯域で、１００ナノ秒未満のパルス幅のパルスを発振するもの | 3A002d1 | 1. A maximum synthesised frequency exceeding 31.8 GHz but not exceeding 43.5 GHz and rated to generate a 'pulse duration' of less than 100 ns;
1621 |  | 省令第６条 一項 十三号 ロ | ロ 最大合成出力周波数が４３．５ギガヘルツを超えるもの超７０ギガヘルツ以下のいずれかの周波数帯域で、出力１００ミリワット（２０ディービーエム）を超えるもの | 3A002d2 | 2. A maximum synthesised frequency exceeding 43.5 GHz;
1622 |  | 省令第６条 一項 十三号 ハ | ハ 次のいずれかに該当するもの | 3A002d3 | 3. A "frequency switching time" from one selected frequency to another as specified by any of the following:
1623 |  | 省令第６条 一項 十三号 ハ （一） | （一）周波数切換え所要時間が３１２ピコ秒未満のもの | 3A002d03a | a. Less than 312 ps;
1624 |  | 省令第６条 一項 十三号 ハ （二） | （二）３．２ギガヘルツ級１０．６ギガヘルツ以下の合成出力周波数範囲で、１．６ギガヘルツを越えるいずれかの周波数切換えの所要時間が１００マイクロ秒未満のもの | 3A002d03b | b. Less than 100μs for any frequency change exceeding 1.6 GHz within the synthesised frequency range exceeding 3.2 GHz but not exceeding 10.6 GHz;
1625 |  | 省令第６条 一項 十三号 ハ （三） | （三）１０．６ギガヘルツ超３１．８ギガヘルツ以下の合成出力周波数範囲で、５５０メガヘルツを越えるいずれかの周波数切換えの所要時間が２５０マイクロ秒未満のもの | 3A002d3c | c. Less than 250μs for any frequency change exceeding 550 MHz within the synthesised frequency range exceeding 10.6 GHz but not exceeding 31.8 GHz;
1626 |  | 省令第６条 一項 十三号 ハ （四） | （四）３１．８ギガヘルツ超４３．５ギガヘルツ以下の合成出力周波数範囲で、５５０メガヘルツを越えるいずれかの周波数切換えの所要時間が５００マイクロ秒未満のもの | 3A002d3d | d. Less than 500μs or any frequency change exceeding 550 MHz within the synthesised frequency range exceeding 31.8 GHz but not exceeding 43.5 GHz; or
1627 |  | 省令第６条 一項 十三号 ハ （五） | （五）４３．５ギガヘルツを越える超５６ギガヘルツ以下の合成出力周波数範囲で、５５０メガヘルツを超えるいずれかの周波数切換えの所要時間が１ミリ秒未満のもの | 3A002d3e | e. Less than 1 ms within the synthesised frequency range exceeding 43.5 GHz; or
|  | 省令第６条 一項 十三号 ハ （六） | （六）５６ギガヘルツ超７０ギガヘルツ以下の合成出力周波数範囲で、２．２ギガヘルツを超えるいずれかの周波数切換えの所要時間が１ミリ秒未満のもの
1628 |  | 省令第６条 一項 十三号 ニ | 二 最大合成出力周波数が３．２ギガヘルツを超え超７０ギガヘルツ以下であって、次の（一）及び（二）に該当するもの | 3A002d4 | 4. A maximum synthesised frequency exceeding 3,2 GHz and having all of the following:
1629 |  | 省令第６条 一項 十三号 ニ （一） | （一） 動作周波数とオフセット周波数の隔たりが１０ヘルツ超１０キロヘルツ未満において、搬送波に対する１ヘルツ当たりの単側波帯位相雑音の比が次に掲げる式により算定した値未満のもの ２０ ｌｏｇ１０（メガヘルツで表した動作周波数）－２０ ｌｏｇ１０（ヘルツで表した動作周波数とオフセット周波数の隔たり）－１２６ | 3A002d4a | a. A single sideband (SSB) phase noise, in dBc/Hz, better than -(126 + 20log10F - 20log10f) for10 Hz ＜ F < 10 kHz; and
|  |  |  | 3A002d4Y | Technical Note: In 3A002.d.4., F is the offset from the operating frequency in Hz and f is the operating frequency in MHz;
1630 |  | 省令第６条 一項 十三号 ニ （二） | （二） 動作周波数とオフセット周波数の隔たりが１０キロヘルツ以上５００キロヘルツ未満において、搬送波に対する１ヘルツ当たりの単側波帯位相雑音の比が次に掲げる式により算定した値未満のもの ２０ ｌｏｇ１０（メガヘルツで表した動作周波数）－２０ ｌｏｇ１０（ヘルツで表した動作周波数とオフセット周波数の隔たり）－１１４ | 3A002d4b | b. A single sideband (SSB) phase noise, in dBc/Hz, better than -(114 + 20log10F - 20log10f) for10 kHz ≤ F < 500 kHz;
|  |  |  | 3A002d4Y | Technical Note: In 3A002.d.4., F is the offset from the operating frequency in Hz and f is the operating frequency in MHz;
|  | 省令第６条 一項 十三号 ホ | ホ 最大合成出力周波数が７０ギガヘルツを超えるもの
1632 | 輸出令７項 （１４） | 省令第６条 一項 十四号 | 十四 ネットワークアナライザーであって、次のいずれかに該当するもの | 3A002e | e. Network analysers with a maximum operating frequency exceeding 43.5 GHz; | 省令「第６条十四号」はＥＵ規制「３Ａ００２ｅ」に対比しますが、ＥＵ規制（２００９年版）はＷＡの改正を未反映であることから、ＥＵ規制と省令とで相違があります。
1633 |  | 省令第６条 一項 十四号 イ | イ 最大動作周波数が４３．５ギガヘルツ超７０ギガヘルツ以下であって、かつ、出力が３１．６２ミリワット（一五ディービーエム）を超えるもの
1634 |  | 省令第６条 一項 十四号 ロ | ロ 最大動作周波数が７０ギガヘルツを超えるもの
1635 | 輸出令７項 （２） | 省令第６条 一項 十五号 | 十五 マイクロ波用試験受信機であって、次のイ及びロに該当するもの | 3A002f | f. Microwave test receivers having all of the following:
1636 |  | 省令第６条 一項 十五号 イ | イ ４３．５ギガヘルツを超える周波数で使用することができるように設計したもの | 3A002f1 | 1. A maximum operating frequency exceeding 43.5 GHz; and
1637 |  | 省令第６条 一項 十五号 ロ | ロ 振幅及び位相を同時に測定できるもの | 3A002f2 | 2. Being capable of measuring amplitude and phase simultaneously;
1638 | 輸出令７項 （１５） | 省令第６条 一項 十六号 | 十六 原子周波数標準器であって、次のいずれかに該当するもの | 3A002g | g. Atomic frequency standards being any of the following:
1639 |  | 省令第６条 一項 十六号 イ | イ ルビジウムを用いていないものであって、３０日間連続して発振したときの安定度が１，０００億分の１未満のもの | 3A002g2 | 2. Non-rubidium and having a long-term stability less (better) than 1 × 10-11/month; or
1640 |  | 省令第６条 一項 十六号 ロ | ロ 宇宙用に設計したもの | 3A002g1 | 1. ″Space-qualified″; | 省令第６条第十六号ロ は告示貨物*（ＷＡの「ＳＬ(Sensitive List)貨物」に当たります。 *告示貨物：輸出貿易管理令別表３の３の規定により経済産業大臣が定める貨物
1641 |  | 省令第６条 一項 十六号 ハ | ハ 宇宙用に設計していないものであって、次の（一）から（三）までのすべてに該当するもの | 3A002g3 | 3. Non-″space-qualified″ and having all of the following:
1642 |  | 省令第６条 一項 十六号 ハ （一） | （一）ルビジウムを用いたもの | 3A002g3a | a. Being a rubidium standard;
1643 |  | 省令第６条 一項 十六号 ハ （二） | （二）３０日間連続して発振したときの安定度が１，０００億分の１未満のもの | 3A002g3b | b. Long-term stability less (better) than 1 × 10(-11)/month; and
1644 |  | 省令第６条 一項 十六号 ハ （三） | （三）消費電力が１ワット未満のもの | 3A002g3c | c. Total power consumption of less than 1 W.
1645 | 輸出令７項 （１５の２） | 省令第６条 一項 十六の二号 | 十六の二 スプレー冷却方式の熱制御装置であって、密閉された装置の中で冷媒の循環利用ができるもののうち、電気部品に絶縁冷媒を吹き付けて部品の温度を一定の範囲に収めるために特に設計した噴霧ノズルを有するもの又はそのために特に設計した部分品 | 3A003 | 3A003 Spray cooling thermal management systems employing closed loop fluid handling and reconditioning equipment in a sealed enclosure where a dielectric fluid is sprayed onto electronic components using specially designed spray nozzles that are designed to maintain electronic components within their operating temperature range, and specially designed components therefor.
1646 | 輸出令７項 （１６） （１７） | 省令第６条 一項 十七号 | 十七 半導体素子、集積回路若しくは半導体物質の製造用の装置（ホにおいて「半導体製造装置」という。）若しくは試験装置若しくは集積回路の製造用のマスク若しくはレチクルであって、次のいずれかに該当するもの又はこれらの部分品若しくは附属品 | 3B001 | 3B001 Equipment for the manufacturing of semiconductor devices or materials, as follows, and specially designed components and accessories therefor:
|  |  |  | 3B002 | 3B002 Test equipment, specially designed for testing finished or unfinished semiconductor devices, as follows, and specially designed components and accessories therefor:
1647 | 輸出令７項 （１６） | 省令第６条 一項 十七号 イ | イ 結晶のエピタキシャル成長装置であって、次のいずれかに該当するもの | 3B001a | a. Equipment designed for epitaxial growth, as follows:
1648 |  | 省令第６条 一項 十七号 イ （一） | （一） ７５ミリメートル以上の長さにわたり膜の厚さの許容差の絶対値が２．５パーセント未満のシリコン以外の膜を形成できるもの | 3B001a1 | 1. Equipment capable of producing a layer of any material other than silicon with a thickness uniform to less than ± 2.5% across a distance of 75 mm or more;
1649 |  | 省令第６条 一項 十七号 イ （二） | （二） 有機金属化学的気相成長反応炉であって、第二十号又は第二十一号に該当する材料を化学的に反応させることにより化合物半導体の結晶を成長させるもの | 3B001a2 | 2.Metal organic chemical vapour deposition (MOCVD) reactors specially designed for compound semiconductor crystal growth by the chemical reaction between materials specified in 3C003 or 3C004; | 省令第６条第十七号イ (二)は告示貨物*（ＷＡの「ＳＬ(Sensitive List)貨物」に当たります。 *告示貨物：輸出貿易管理令別表３の３の規定により経済産業大臣が定める貨物
1650 |  | 省令第６条 一項 十七号 イ （三） | （三） ガス源又は固体源を用いた分子線エピタキシャル成長装置 | 3B001a3 | 3. Molecular beam epitaxial growth equipment using gas or solid sources;
1651 |  | 省令第６条 一項 十七号 ロ | ロ イオン注入装置であって、次のいずれかに該当するもの | 3B001b | b. Equipment designed for ion implantation, having any of the following:
1652 |  | 省令第６条 一項 十七号 ロ （一） | （一） ビームエネルギーが１メガ電子ボルトを超えるもの | 3B001b1 | 1. A beam energy (accelerating voltage) exceeding 1MeV;
1653 |  | 省令第６条 一項 十七号 ロ （二） | （二） ビームエネルギーが''２キロ電子ボルト未満で使用することができるように設計したもの'' | 3B001b2 | 2. Being specially designed and optimised to operate at a beam energy (accelerating voltage) of less than 2 keV;
1654 |  | 省令第６条 一項 十七号 ロ （三） | （三） 直接描画を行うことができるもの | 3B001b3 | 3. Direct write capability; or
1655 |  | 省令第６条 一項 十七号 ロ （四） | （四） ビームエネルギーが６５キロ電子ボルト以上、かつ、ビーム電流が４５ミリアンペア以上のものであって、加熱された半導体材料の基板に酸素を注入することができるもの | 3B001b4 | 4. A beam energy of 65 keV or more and a beam current of 45 mA or more for high energy oxygen implant into a heated semiconductor material "substrate";
1656 |  | 省令第６条 一項 十七号 ハ | ハ 異方性プラズマドライエッチング装置であって、次の（一）及び（二）に該当するもの | 3B001c | c. Anisotropic plasma dry etching equipment, as follows: 1. Equipment with cassette-to-cassette operation and load-locks, and having any of the following: a. Designed or optimised to produce critical dimensions of 180 nm or less with ± 5% 3 sigma precision; or b. Designed for generating less than 0.04 particles/cm2 with a measurable particle size greater than 0.1μm in diameter; 2. Equipment specially designed for equipment specified in 3B001.e. and having any of the following: a. Designed or optimised to produce critical dimensions of 180 nm or less with ± 5% 3 sigma precision; or b. Designed for generating less than 0.04 particles/cm2 with a measurable particle size greater than 0.1μm in diameter; | 省令「第６条十七号ハ」はＥＵ規制「３Ｂ００１ｃ」に対比しますが、ＥＵ規制（２００９年版）はＷＡの改正を未反映であることから、ＥＵ規制と省令とで相違があります。
1657 |  | 省令第６条 一項 十七号 ハ （一） | （一） パターンを形成する線の最小線幅が６５ナノメートル以下の回路を実現することができるもの | 3B001c1a
1658 |  | 省令第６条 一項 十七号 ハ （二） | （二） ウエハーの外縁から２ミリメート以下の範囲を除外したウエハーの表面におけるパターンを形成する線の最小線幅の不均一性が３シグマの分布において、１０パーセント以下の範囲に収まるようにウエハーを加工することができるもの | 3B001c1b
1659 |  | 省令第６条 一項 十七号 ニ | ニ プラズマ増殖型の化学的気相成長装置であって、カセットツウカセット機能及びロードロック機能を有するもの又はホに該当するものに接続して使用するように設計したもののうち、最小線幅が１８０６５ナノメートル以下の半導体素子の製造に使用されるもの | 3B001d | d. Plasma enhanced Chemical Vapour Deposition (CVD) equipment as follows: 1. Equipment with cassette-to-cassette operation and load-locks, and designed according to the manufacturer's specifications or optimised for use in the production of semiconductor devices with critical dimensions of 180 nm or less; 2. Equipment specially designed for equipment controlled by 3B001.e. and designed according to the manufacturer's specifications or optimised for use in the production of semiconductor devices with critical dimensions of 180 nm or less;
1660 |  | 省令第６条 一項 十七号 ホ | ホ 自動的にウエハーの装填を行うことができるマルチチャンバー対応ウエハー搬送中央装置であって、次の（一）及び（二）に該当するもの | 3B001e | e. Automatic loading multi-chamber central wafer handling systems, having all of the following:
1661 |  | 省令第６条 一項 十七号 ホ （一） | （一） イ、ロ、ハ又はニのいずれかに該当する半導体製造装置であってそれぞれ異なるものを３台以上接続することができるように設計したウエハーの出し入れ用の接続部を有するもの（異なる機能を有するものを接続することができるものに限る。） | 3B001e1 | 1. Interfaces for wafer input and output, to which more than two pieces of semiconductor processing equipment are to be connected; and
1662 |  | 省令第６条 一項 十七号 ホ （二） | （二） 複数のウエハーの処理を順次行うために真空状態で一体化された装置を構成するように設計したもの | 3B001e2 | 2. Designed to form an integrated system in a vacuum environment for sequential multiple wafer processing;
1663 |  | 省令第６条 一項 十七号 ヘ | ヘ リソグラフィ装置であって、次のいずれかに該当するもの | 3B001f | f. Lithography equipment, as follows:
1664 |  | 省令第６条 一項 十七号 ヘ （一） | （一） ウエハーの処理のためのステップアンドリピート方式又はステップアンドスキャン方式の露光装置であって、光学方式のもの又はエックス線を用いたもののうち、次のいずれかに該当するもの | 3B001f1 | 1. Align and expose step and repeat (direct step on wafer) or step and scan (scanner) equipment for wafer processing using photo-optical or X-ray methods, having any of the following:
1665 |  | 省令第６条 一項 十七号 ヘ （一） １ | １ 光源の波長が２４５ナノメートル未満のもの | 3B001f1a | a. A light source wavelength shorter than 245 nm; or
1666 |  | 省令第６条 一項 十七号 ヘ （一） ２ | ２ ナノメートルで表した光源の波長に０．４５０．３５を乗じて得た数値を開口数の値で除して得た数値が１８０９５以下のもの | 3B001f1b | b. Capable of producing a pattern with a 'minimum resolvable feature' size of 180 nm or less;
|  |  |  | 3B001f1Y | Technical Note: The 'minimum resolvable feature' size is calculated by the following formula: MRF = (an exposure light source wavelength in nm) x (K factor) / numerical aperture where the K factor = 0.45 MRF = minimum resolvable feature size
1667 |  | 省令第６条 一項 十七号 ヘ （二） | （二）インプリントリソグラフィ装置であって、１８０９５ナノメートル以下の線幅を実現することができるもの | 3B001f2 | 2. Imprint lithography equipment capable of producing features of 180 nm or less;
1668 |  | 省令第６条 一項 十七号 ヘ （三） | （三） マスク、半導体素子又は集積回路の製造をすることができるように設計した直接描画方式の装置であって、電子ビーム、イオンビーム又はレーザー光を用いたもののうち、次のいずれかに該当するもの | 3B001f3 | 3. Equipment specially designed for mask making or semiconductor device processing using directwriting methods, having all of the following:
|  |  |  | 3B001f3a | a. Using deflected focussed electron beam, ion beam or ″laser″ beam; and
1669 |  | 省令第６条 一項 十七号 ヘ （三） １ | １ 照射面の直径が０．２マイクロメートル未満のもの | 3B001f3b1 | 1. A spot size smaller than 0,2 μm;
1670 |  | 省令第６条 一項 十七号 ヘ （三） ２ | ２ １マイクロメートル未満の線幅のパターンを焼き付けることができるもの | 3B001f3b2 | 2. Being capable of producing a pattern with a feature size of less than 1 μm; or
1671 |  | 省令第６条 一項 十七号 ヘ （三） ３ | ３ 重ね合わせ精度の絶対値が０．２マイクロメートル未満のもの | 3B001f3b3 | 3. An overlay accuracy of better than ± 0,20 μm (3 sigma);
1672 | 輸出令７項 （１７） | 省令第６条 一項 十七号 ト | ト マスク又はレチクルであって、次のいずれかに該当するもの | 3B001g | g. Masks and reticles designed for integrated circuits specified in 3A001;
1673 |  | 省令第６条 一項 十七号 ト （一） | （一） 第一号から第八号の二までのいずれかに該当する集積回路の製造用のもの | 3B001g | g. Masks and reticles designed for integrated circuits specified in 3A001;
1674 |  | 省令第６条 一項 十七号 ト （二） | （二） 位相シフト膜を有する多層マスク（第一号に該当しない記憶 素子を製造するために設計したものを除く。） | 3B001h | h. Multi-layer masks with a phase shift layer;
|  |  |  | 3B001hX | Note: 3B001.h. does not control multi-layer masks with a phase shift layer designed for the fabrication of memory devices not controlled by 3A001.
1675 |  | 省令第６条 一項 十七号 ト （三） | （三）第一号から第八号の二までのいずれかに該当する集積回路の製造用のインプリントリソグラフィテンプレート | 3B001i | i. Imprint lithography templates designed for integrated circuits specified in 3A001.
1676 | 輸出令７項 （１６） | 省令第６条 一項 十七号 チ | チ 試験装置であって、半導体素子若しくは集積回路又はこれらの半製品用のもののうち、次のいずれかに該当するもの | 3B002 | 3B002 Test equipment, specially designed for testing finished or unfinished semiconductor devices, as follows, and specially designed components and accessories therefor:
1677 |  | 省令第６条 一項 十七号 チ （一） | （一） ３１．８ギガヘルツを超える周波数でトランジスタのエスパラメータを試験することができるように設計したもの | 3B002a | a. For testing S-parameters of transistor devices at frequencies exceeding 31.8 GHz;
1678 |  | 省令第６条 一項 十七号 チ （二） | （二） 削除
1679 |  | 省令第６条 一項 十七号 チ （三） | （三） 第二号ハに該当するマイクロ波用集積回路の試験を行うことができるように設計したもの | 3B002c | c. For testing microwave integrated circuits specified in 3A001.b.2.
1681 | 輸出令７項 （１８） | 省令第６条 一項 十八号 | 十八 次のいずれかに該当するものの多層膜からなるヘテロエピタキシャル成長結晶を有する基板 | 3C001 | 3C001 Hetero-epitaxial materials consisting of a "substrate" having stacked epitaxially grown multiple layers of any of the following:
1682 |  | 省令第６条 一項 十八号 イ | イ シリコン | 3C001a | a. Silicon;
1683 |  | 省令第６条 一項 十八号 ロ | ロ ゲルマニウム | 3C001b | b. Germanium
1684 |  | 省令第６条 一項 十八号 ハ | ハ 炭化けい素 | 3C001c | c. Silicon carbide; or
1685 |  | 省令第６条 一項 十八号 ニ | ニ Ⅲ―Ⅴ族化合物（ガリウム又はインジウムの化合物に限る。） | 3C001d | d. III/V compounds of gallium or indium.
1687 | 輸出令７項 （１９） | 省令第６条 一項 十九号 | 十九 レジストであって、次のいずれかに該当するもの又はそれを塗布した基板 | 3C002 | 3C002 Resist materials, as follows, and "substrates" coated with controlled resists:
1688 |  | 省令第６条 一項 十九号 イ | イ 半導体用のリソグラフィに使用するポジ形レジストであって、２４５ナノメートル未満の波長の光で使用することができるように設計したもの | 3C002a | a. Positive resists designed for semiconductor lithography specially adjusted (optimised) for use at wavelengths below 245 nm;
1689 |  | 省令第６条 一項 十九号 ロ | ロ ０．０１マイクロクーロン毎平方ミリメートル以下の電気量を照射する電子ビーム又はイオンビームに対する感度を有するもの | 3C002b | b. All resists designed for use with electron beams or ion beams, with a sensitivity of 0.01μcoulomb/mm2 or better;
1690 |  | 省令第６条 一項 十九号 ハ | ハ ２．５ミリジュール毎平方ミリメートル以下のエネルギーを照射するエックス線に対する感度を有するもの | 3C002c | c. All resists designed for use with X-rays, with a sensitivity of 2.5 mJ/mm2 or better;
1691 |  | 省令第６条 一項 十九号 ニ | ニ 表面イメージ技術を利用することができるように設計したもの（シリル化したレジストを含む。） | 3C002d | d. All resists optimised for surface imaging technologies, including 'silylated' resists.
1692 |  | 省令第６条 一項 十九号 ホ | ホ第十七号ヘ（二）に該当するインプリントリソグラフィ装置に使用するように設計又は最適化したレジストであって、熱可塑性又は光硬化性のもの | 3C002e | e. All resists designed or optimised for use with imprint lithography equipment specified in 3B001.f.2. that use either a thermal or photo-curable process.
1694 | 輸出令７項 （２０） | 省令第６条 一項 二十号 | 二十 有機金属化合物又は有機化合物'であって、次のいずれかに該当するもの | 3C003 | 3C003 Organo-inorganic compounds, as follows:
1695 |  | 省令第６条 一項 二十号 イ | イ アルミニウム、ガリウム又はインジウムの有機金属化合物であって、純度が９９．９９９パーセントを超えるもの | 3C003a | a. Organo-metallic compounds of aluminium, gallium or indium having a purity (metal basis) better than 99.999%;
1696 |  | 省令第６条 一項 二十号 ロ | ロ 燐、砒素又はアンチモンの有機化合物であって、純度が９９．９９９パーセントを超えるもの | 3C003b | b. Organo-arsenic, organo-antimony and organo-phosphorus compounds having a purity (inorganic element basis) better than 99.999%.
1698 | 輸出令７項 （２１） | 省令第６条 一項 二十一号 | 二十一 燐、砒素又はアンチモンの水素化物であって、純度が９９．９９９パーセントを超えるもの（２０モルパーセント以上の不活性ガス又は水素を含んだものを除く。） | 3C004 | 3C004 Hydrides of phosphorus, arsenic or antimony, having a purity better than 99.999%, even diluted in inert gases or hydrogen.
|  |  |  | 3C004X | Note: 3C004 does not control hydrides containing 20% molar or more of inert gases or hydrogen.
1699 | 輸出令７項 （２２） | 省令第６条 一項 二十二号 | 二十二 炭化けい素、窒化ガリウム、窒化アルミニウム又は窒化アルミニウムガリウムの基板（炭化けい素、窒化ガリウム、窒化アルミニウム又は窒化アルミニウムガリウムの基板であって、これらの物質のエピタキシャル層を少なくとも一層以上有するものを含む。）又はインゴット、プール若しくはその他のプリフォームであって、２０度の温度における電気抵抗が１０，０００オームセンチメートルを越えるもの | 3C005 | 3C005 Silicon carbide (SiC), gallium nitride (GaN), aluminium nitride (AlN) or aluminium gallium nitride (AlGaN)″substrates″, or ingots, boules, or other preforms of those materials, having resistivities greater than10 000 ohm-cm at 20 ℃.
|  |  |  | 3C006 | 3C006 ″Substrates″ specified in 3C005 with at least one epitaxial layer of silicon carbide, gallium nitride, aluminiumnitride or aluminium gallium nitride.
1700 | 輸出令８項 | 省令第７条 一項 | 第７条 輸出令別表第１の８の項の経済産業省令で定める仕様のものは、次のいずれかに該当するものとする。
1701 |  | 省令第７条 一項 一号 | 一 電子計算機若しくはその附属装置であって、次のいずれかに該当するもの又はこれらの部分品 | 4A001 | 4A001 Electronic computers and related equipment, as follows, and "electronic assemblies" and specially designed components therefor:
1702 |  | 省令第７条 一項 一号 イ | イ ８５度を超える温度又は零下４５度より低い温度で使用することができるように設計したもの | 4A001a1 | 1. Rated for operation at an ambient temperature below 228 K (-45℃) or above 358 K (85℃);
1703 |  | 省令第７条 一項 一号 ロ | ロ 放射線による影響を防止するように設計したものであって、次のいずれかに該当するもの | 4A001a2 | 2. Radiation hardened to exceed any of the following specifications: | 省令第７条第一号ロ は告示貨物*（ＷＡの「ＳＬ(Sensitive List)貨物」に当たります。 *告示貨物：輸出貿易管理令別表３の３の規定により経済産業大臣が定める貨物
1704 |  | 省令第７条 一項 一号 ロ （一） | （一） 全吸収線量がシリコン換算で５，０００グレイを超える放射線照射に耐えられるように設計したもの | 4A001a2a | a. Total Dose 5 x 10(3) Gy (silicon);
1705 |  | 省令第７条 一項 一号 ロ （二） | （二） 吸収線量がシリコン換算で１秒間に５，０００，０００グレイを超える放射線照射により障害を発生しないように設計したもの | 4A001a2b | b. Dose Rate Upset 5 x 10(6) Gy (silicon)/s; or
1706 |  | 省令第７条 一項 一号 ロ （三） | （三） 単事象障害によるエラー率が１日当たり１，０００万分の１１億分の１毎ビット未満となるように設計したもの | 4A001a2c | c. Single Event Upset 1 x 10(-7 )Error/bit/day;
1708 |  | 省令第７条 一項 二号 | 二 削除
1709 |  | 省令第７条 一項 三号 | 三 デジタル電子計算機、その附属装置若しくはデジタル電子計算機の機能を向上するように設計した部分品であって、次のイからチまでのいずれかに該当するもの又はこれらの部分品（次のリからルまでのいずれかに該当するもの及びこれらの部分品を除く。） | 4A003 | 4A003 "Digital computers", "electronic assemblies", and related equipment therefor, as follows, and specially designed components therefor: | 省令「第６条十四号」はＥＵ規制「３Ａ００２ｅ」に対比しますが、ＥＵ規制（２００９年版）はＷＡの改正を未反映であることから、ＥＵ規制と省令とで相違があります。
1710 |  | 省令第７条 一項 三号 イ | イ フォールトトレラント機能を有するもの | 4A003a | a. Designed or modified for "fault tolerance";
1711 |  | 省令第７条 一項 三号 ロ | ロ 削除
1712 |  | 省令第７条 一項 三号 ハ | ハ デジタル電子計算機であって、加重最高性能'が１．５実効テラ演算を超えるもの | 4A003b | b. "Digital computers" having an "Adjusted Peak Performance" ("APP") exceeding 0.75 Weighted TeraFLOPS (WT); | 省令「第７条三号ハ」はＥＵ規制「４Ａ００３ｂ」に対応しますが、ＥＵ規制（２００９年版）はＷＡの改正を未反映であることから、ＥＵ規制と省令とで相違があります。
1713 |  | 省令第７条 一項 三号 ニ | 二 削除
1714 |  | 省令第７条 一項 三号 ホ | ホ デジタル電子計算機の機能を向上するように設計した部分品であって、計算要素を集合させることにより、加重最高性能が１．５実効テラ演算を超えるもの | 4A003c | c. "Electronic assemblies" specially designed or modified for enhancing performance by aggregation of processors so that the "APP" of the aggregation exceeds the limit in 4A003.b.; | 省令「第７条三号ホ」はＥＵ規制「４Ａ００３ｃ」に対応しますが、ＥＵ規制（２００９年版）はＷＡの改正を未反映であることから、ＥＵ規制と省令とで相違があります。
1715 |  | 省令第７条 一項 三号 ヘ | ヘ 削除
1716 |  | 省令第７条 一項 三号 ト | ト デジタル電子計算機の附属装置であって、前条第一号ホ（一）に規定する機能を有するもの | 4A003e | e. Equipment performing analogue-to-digital conversions exceeding the limits in 3A001.a.5.;
1717 |  | 省令第７条 一項 三号 チ | チ デジタル電子計算機の演算処理の能力を向上させるために複数のデジタル電子計算機の間でデータを転送するように設計したデジタル電子計算機の附属装置であって、転送されるデータの転送速度が２．０ギガバイト毎秒を超えるもの | 4A003g | g. Equipment specially designed to provide external interconnection of "digital computers" or associated equipment which allows communications at data rates exceeding 1.25 Gbyte/s. | 省令「第７条三号チ」はＥＵ規制「４Ａ００３ｇ」に対応しますが、ＥＵ規制（２００９年版）はＷＡの改正を未反映であることから、ＥＵ規制と省令とで相違があります。
1718 |  | 省令第７条 一項 三号 リ | リ 他の装置に内蔵されたものであって、当該装置を稼働するために必要不可欠であるもののうち、当該装置の主要な要素でないもの | 4A003X2 | Note 2: The control status of the ″digital computers″ and related equipment described in 4A003 is determined by the control status of other equipment or systems provided:
|  |  |  | 4A003X2a | a. The ″digital computers″ or related equipment are essential for the operation of the other equipment or systems;
1719 |  | 省令第７条 一項 三号 ヌ | ヌ 他の装置に内蔵されたものであって、当該装置を稼働するために必要不可欠であるもののうち、その機能が当該装置の信号処理又は画像強調に限定されているもの | 4A003X2b | b. The ″digital computers″ or related equipment are not a ″principal element″ of the other equipment or systems; and
|  |  |  | 4A003X2Z1 | N.B. 1: The control status of ″signal processing″ or ″image enhancement″ equipment specially designedfor other equipment with functions limited to those required for the other equipment is determined by the control status of the other equipment even if it exceeds the ″principal element″criterion.
1720 |  | 省令第７条 一項 三号 ル | ル 輸出令別表第１の９の項（１）から（３）まで又は（５）から（５の４）までに掲げる貨物に内蔵されたものであって、当該装置を稼働するために必要不可欠であるもの | 4A003X2Z2 | N.B. 2: For the control status of ″digital computers″ or related equipment for telecommunications equipment, see Category 5, Part 1 (Telecommunications).
1722 |  | 省令第７条 一項 四号 | 四 電子計算機であって、次のいずれかに該当するもの又はその附属装置若しくは部分品 | 4A004 | 4A004 Computers, as follows, and specially designed related equipment, "electronic assemblies" and components therefor:
1723 |  | 省令第７条 一項 四号 イ | イ シストリックアレイコンピュータ | 4A004a | a. "Systolic array computers";
1724 |  | 省令第７条 一項 四号 ロ | ロ ニューラルコンピュータ | 4A004b | b. "Neural computers";
1725 |  | 省令第７条 一項 四号 ハ | ハ 光コンピュータ | 4A004c | c. "Optical computers".
1728 | 輸出令９項 （１） （２） （３） （５） （５の２） （５の３） （５の４） | 省令第８条 一項 一号 | 一 伝送通信装置、電子式交換装置、光ファイバー通信ケーブル通信用の光ファイバー、通信用の光ファイバー、フェーズドアレーアンテナ、監視用の方向探知機、通信妨害装置又は電波その他の電磁波を発信することなく、電波その他の電磁波の干渉を観測することにより位置を探知することができる装置であって、次のいずれかに該当するもの | 5A001a | a. Any type of telecommunications equipment having any of the following characteristics, functions or features:
1729 | 輸出令９項 （１） （２） （３） （５） （５の２） （５の３） （５の４） | 省令第８条 一項 一号 イ | イ 核爆発による過渡的な電子的効果又はパルスによる影響を防止することができるように設計したもの | 5A001a1 | 1 Specially designed to withstand transitory electronic effects or electromagnetic pulse effects, both arising from a nuclear explosion;
1730 | 輸出令９項 （１） （２） （３） （５） （５の２） （５の３） （５の４） | 省令第８条 一項 一号 ロ | ロ ガンマ線、中性子線又は重荷電粒子線による影響を防止することができるように設計したもの（人工衛星に搭載するように設計したものを除く。） | 5A001a2 | 2 Specially hardened to withstand gamma, neutron or ion radiation; or
|  |  |  | 5A001aX | Note: 5A001.a.2. and 5A001.a.3. do not control equipment designed or modified for use on board satellites.
1731 | 輸出令９項 （１） （２） （３） （５） （５の２） （５の３） （５の４） | 省令第８条 一項 一号 ハ | ハ １２４度を超える温度又は零下５５度より低い温度で使用することができるように設計したものであって、電子回路を有するもの（人工衛星に搭載するように設計したものを除く。） | 5A001a3 | 3 Specially designed to operate outside the temperature range from 218 K (-55℃) to 397 K (124℃).
|  |  |  | 5A001aX | Note: 5A001.a.2. and 5A001.a.3. do not control equipment designed or modified for use on board satellites. Note: 5A001.a.3. applies only to electronic equipment.
1733 | 輸出令９項 （１） | 省令第８条 一項 二号 | 二 伝送通信装置又はその部分品若しくは附属品であって、次のいずれかに該当するもの | 5A001b | b. Telecommunication systems and equipment, and specially designed components and accessories therefor, having any of the following characteristics, functions or features:
1734 |  | 省令第８条 一項 二号 イ | イ 無線送信機又は無線受信機であって、次のいずれかに該当するもの
1735 |  | 省令第８条 一項 二号 イ （一） | （一） １．５メガヘルツ以上８７．５メガヘルツ以下の周波数範囲で使用することができるものであって、次の１及び２に該当するもの | 5A001b2 | 2. Being radio equipment operating in the 1.5 MHz to 87.5 MHz band and having all of the following characteristics:
1736 |  | 省令第８条 一項 二号 イ （一） １ | １ 最適送信周波数及び１チャネル当たりの最適総合伝送速度を自動的に予測及び選択することができるもの | 5A001b2a | a. Automatically predicting and selecting frequencies and "total digital transfer rates" per channel to optimise the transmission; and
1737 |  | 省令第８条 一項 二号 イ （一） ２ | ２ 次の一から四までのすべてに該当する線形増幅器を用いたもの 一 二つ以上の信号を同時に増幅することができるもの 二 １．５メガヘルツ以上３０メガヘルツ未満の周波数範囲においては１キロワット以上の出力、３０メガヘルツ以上８７．５メガヘルツ以下の周波数範囲においては２５０ワット以上の出力特性を有するもの 三 １オクターブ以上の瞬時帯域幅を有するもの 四 信号波に対する高調波又は歪成分の比がマイナス８０デシベル未満のもの | 5A001b2b | b. Incorporating a linear power amplifier configuration having a capability to support multiple signals simultaneously at an output power of 1 kW or more in the frequency range of 1.5 MHz or more but less than 30 MHz, or 250 W or more in the frequency range of 30 MHz or more but not exceeding 87.5 MHz, over an "instantaneous bandwidth" of one octave or more and with an output harmonic and distortion content of better than -80 dB;
1742 |  | 省令第８条 一項 二号 イ （二） | （二） スペクトル拡散（周波数ホッピングを含む。）技術を用いたものであって、次のいずれかに該当するもの（（三に該当するもの又は出力が１．０ワット以下のものを除く。） | 5A001b3 | 3. Being radio equipment employing "spread spectrum" techniques, including "frequency hopping" techniques, other than those specified in 5A001.b.4., having any of the following characteristics: | 省令第８条二号イ(二) は告示貨物*（ＷＡの「ＳＬ(Sensitive List)貨物」に当たります。 *告示貨物：輸出貿易管理令別表３の３の規定により経済産業大臣が定める貨物
|  |  |  | 5A001b3X | Note: 5A001.b.3 does not control equipment designed to operate at an output power of 1.0 Watt or less.
1743 |  | 省令第８条 一項 二号 イ （二） １ | １ 使用者によって拡散符号の書換えができるもの | 5A001b3a | a. User programmable spreading codes; or
1744 |  | 省令第８条 一項 二号 イ （二） ２ | ２ 送信帯域幅が情報チャネルの帯域幅の１００倍以上であり、かつ、５０キロヘルツを超えるもの（民生用のセルラー無線通信に使用するように設計したものを除く。） | 5A001b3b | b. A total transmitted bandwidth which is 100 or more times the bandwidth of any one information channel and in excess of 50 kHz;
|  |  |  | 5A001b3bX | Note: 5A001.b.3.b. does not control radio equipment specially designed for use with civil cellular radio-communications systems.
1745 |  | 省令第８条 一項 二号 イ （三） | （三）ウルトラワイドバンド変調技術を用いたものであって、使用者によってチャンネル符号又はスクランブル符号又はネットワーク認識符号の書換えができるもののうち、次のいずれかに該当するもの | 5A001b4 | 4. Being radio equipment employing ultra-wideband modulation techniques, having user programmable channelising codes, scrambling codes or network identification codes, having any of the following characteristics:
1746 |  | 省令第８条 一項 二号 イ （三） １ | １ 帯域幅が５００メガヘルツを越えるもの | 5A001b4a | a. A bandwidth exceeding 500 MHz; or
1747 |  | 省令第８条 一項 二号 イ （三） ２ | ２ 瞬時帯域幅を中心周波数で除した値が２０パーセント以上のもの | 5A001b4b | b. A "fractional bandwidth" of 20% or more;
1748 |  | 省令第８条 一項 二号 ロ | ロ デジタル信号処理機能を有するものであって、音声帯域圧縮技術を用いたもののうち、符号化速度が２，４００ビット毎秒未満のもの | 5A001b6 | 6. Employing functions of digital "signal processing" to provide 'voice coding' output at rates of less than 2,400 bit/s.
1749 |  | 省令第８条 一項 二号 ハ | ハ 水中で使用することができるように設計した通信装置であって、次のいずれかに該当するもの（有線で結ばれていないものに限る。） | 5A001b1 | 1. Being underwater communications systems having any of the following:
1750 |  | 省令第８条 一項 二号 ハ （一） | （一） 音波（超音波を含む。）を利用したものであって、搬送周波数が２０キロヘルツ未満又は６０キロヘルツを超えるもの | 5A001b1a | a. An acoustic carrier frequency outside the range from 20 kHz to 60 kHz;
1751 |  | 省令第８条 一項 二号 ハ （二） | （二） 電磁波を利用したものであって、搬送周波数が３０キロヘルツ未満のもの | 5A001b1b | b. Using an electromagnetic carrier frequency below 30 kHz; or
1752 |  | 省令第８条 一項 二号 ハ （三） | （三） 電子的にビームを走査する機能を有するもの | 5A001b1c | c. Using electronic beam steering techniques;
1753 |  | 省令第８条 一項 二号 ハ （四） | （四） レーザー発振器又は発光ダイオードを使用したものであって、これらの出力波長が４００ナノメートル超７００ナノメートル未満であり、かつ、ローカルエリアネットワークにおいて用いられるもの | 5A001b1d | d. Using ″lasers″ or light-emitting diodes (LEDs) with an output wavelength greater than 400 nm and less than 700 nm, in a ″local area network″;
1755 | ― | 省令第８条 一項 三号 | 三 削除
1756 | 輸出令９項 （３） | 省令第８条 一項 四号 | 四 光ファイバー通信ケーブル若しくは通信用の光ファイバー又はこれらの附属品であって、次のいずれかに該当するもの 通信用の光ファイバーであって、長さが５００メートルを超えるもののうち、引張強さが２ギガニュートン毎平方メートル以上のもの | 5A001c | c. Optical fibre communication cables, optical fibres and accessories, as follows:
1757 |  | 省令第８条 一項 四号 イ | イ 通信用の光ファイバーであって、長さが５００メートルを超えるもののうち、引張強さが２ギガニュートン毎平方メートル以上のもの | 5A001c1 | 1. Optical fibres of more than 500 m in length, and specified by the manufacturer as being capable of withstanding a proof test tensile stress of 2 x 10(9) N/m2 or more;
1758 |  | 省令第８条 一項 四号 ロ | ロ 水底敷設用に設計された光ファイバー通信ケーブル又はその附属品（通信事業者が使用する公衆回線又は第１１条第四号イ（三）若しくはニに掲げるものを除く。） | 5A001c2 | 2. Optical fibre cables and accessories designed for underwater use.
|  |  |  | 5A001c2X | Note: 5A001.c.2. does not control standard civil telecommunication cables and accessories.
|  |  |  | 5A001c2Z1 | NB1. For underwater umbilical cables, and connectors therefor, see 8A002.a.3.
|  |  |  | 5A001c2Z2 | NB2. For fibre-optic hull penetrators or connectors, see 8A002.c.
1760 | 輸出令９項 （５） | 省令第８条 一項 五号 | 五 電子的に走査が可能なフェーズドアレーアンテナであって、３１．８ギガヘルツを超える周波数で使用することができるように設計したもの（国際民間航空機関の標準に準拠したマイクロ波着陸システム（ＭＬＳ）用のものを除く。） | 5A001d | d. "Electronically steerable phased array antennae" operating above 31.8 GHz.
|  |  |  | 5A001dX | Note: 5A001.d. does not control "electronically steerable phased array antennae" for landing systems with instruments meeting ICAO standards covering microwave landing systems (MLS).
1761 | 輸出令９項 （５の２） | 省令第８条 一項 五の二号 | 五の二 動作周波数が３０メガヘルツを超える監視用の方向探知機であって、次のイ及びロに該当するもの又はその部分品 | 5A001e | e. Radio direction finding equipment operating at frequencies above 30 MHz and having all of the following characteristics, and specially designed components therefor:
1762 |  | 省令第８条 一項 五の二号 イ | イ １０メガヘルツ以上の瞬時帯域幅を有するもの | 5A001e1 | 1. "Instantaneous bandwidth" of 10 MHz or more; and
1763 |  | 省令第８条 一項 五の二号 ロ | ロ １ミリ秒未満の信号時間で、連携していない無線送信機に対する方位線を見つけることができるもの | 5A001e2 | 2. Capable of finding a line of bearing (LOB) to non-cooperating radio transmitters with a signal duration of less than 1 ms.
1764 | 輸出令９項 （５の３） | 省令第８条 一項 五の三号 | 五の三 通信妨害装置であって、移動通信に意図的かつ選択的に干渉し、若しくはこれを意図的かつ選択的に阻害し、途絶させ、減退させ、若しくは誘引するように設計したもののうち、次のいずれかに該当するもの又はその部分品 | 5A001f | f. Jamming equipment specially designed or modified to intentionally and selectively interfere with, deny,inhibit, degrade or seduce mobile telecommunications services and perform any of the following, andspecially designed components therefor:
|  | 省令第８条 一項 五の三号 イ | イ 無線アクセスネットワークの機能を装うもの | 5A001f1 | 1. Simulating the functions of Radio Access Network (RAN) equipment; or
|  | 省令第８条 一項 五の三号 ロ | ロ 使用されている移動通信プロトコルを探知し、かつ、これを利用するもの | 5A001f2 | 2. Detect and exploit specific characteristics of the mobile telecommunications protocol employed(e.g., GSM); or
|  | 省令第８条 一項 五の三号 ハ | ハ 使用されている移動通信プロトコルを利用するもの | 5A001f3 | 3. Exploit specific characteristics of the mobile telecommunications protocol employed (e.g., GSM);
1765 | 輸出令９項 （５の４） | 省令第８条 一項 五の四号 | 五の四 電波その他の電磁波を発信することなく、電波その他の電磁波の干渉を観測することにより位置を探知することができる装置であって、非ﾚｰﾀﾞｰ発信機により周囲に発信された無線周波数放射の反射を測定することにより移動している目標物を探知し、及び追跡するように設計したもの | 5A001g | g. Passive Coherent Location systems or equipment specially designed for detecting and tracking moving objects by measuring reflections of ambient radio frequency emissions, supplied by non-radar transmitters.
1766 | 輸出令９項 （６） | 省令第８条 一項 六号 | 六 第二号イ（二）若しくは第１４条第五号に該当する貨物の設計用の装置、製造用の装置、測定装置、試験装置若しくは修理用の装置又はこれらの部分品若しくは附属品 | 5B001a | a. Equipment and specially designed components or accessories therefor, specially designed for the "development", "production" or "use" of equipment, functions or features specified in 5A001 of this list(5A001b3 & b5); | 省令第８条六号 は告示貨物*（ＷＡの「ＳＬ(Sensitive List)貨物」に当たります。 *告示貨物：輸出貿易管理令別表３の３の規定により経済産業大臣が定める貨物
1767 |  | 省令第８条 一項 七号 | 七 前号に掲げるもののほか、第一号、第二号、第四号若しくは第五号から第五号の四までのいずれかに該当する貨物の設計用の装置、製造用の装置、測定装置、試験装置若しくは修理用の装置(光ファイバーの試験装置及び測定装置を除く。)又はこれらの部分品若しくは附属品 | 5B001a | a. Equipment and specially designed components or accessories therefor, specially designed for the "development", "production" or "use" of equipment, functions or features specified in 5A001; | 省令「第８条第六号と七号」は、どちらもＥＵ規制「５Ｂ００１ａ」に対応しますので、注意が必要です。
|  |  |  | 5B001aX | Note: 5B001.a. does not control optical fibre characterization equipment.
1768 |  | 省令第８条 一項 八号 | 八 削除
1769 |  | 省令第８条 一項 八の二号 | 八の二 次のいずれかに該当する伝送通信装置若しくは電子式交換装置の設計用の装置又はその部分品若しくは附属品（第六号に該当するものを除く。） | 5B001b | b. Equipment and specially designed components or accessories therefor, specially designed for the "development" of any of the following telecommunication transmission or switching equipment:
1770 |  | 省令第８条 一項 八の二号 イ | イ レーザー発振器を用いたものであって、次のいずれかに該当するもの | 5B001b2 | 2. Equipment employing a "laser" and having any of the following:
1771 |  | 省令第８条 一項 八の二号 イ （一） | （一） １，７５０ナノメートルを超える波長のレーザー光を利用するもの | 5B001b2a | a. A transmission wavelength exceeding 1750 nm;
1772 |  | 省令第８条 一項 八の二号 イ （二） | （二） レーザー光を増幅する機能を有するものであって、プラセオジムを添加したふっ化物を用いた光ファイバーを用いたもの | 5B001b2b | b. Performing ″optical amplification″ using praseodymium-doped fluoride fibre amplifiers(PDFFA);
1773 |  | 省令第８条 一項 八の二号 イ （三） | （三） コヒーレント伝送方式を用いたもの | 5B001b2c | c. Employing coherent optical transmission or coherent optical detection techniques (also called optical heterodyne or homodyne techniques); or
1774 |  | 省令第８条 一項 八の二号 イ （四） | （四） アナログ伝送方式を用いたものであって、帯域幅が２．５ギガヘルツを超えるもの（テレビジョン放送（有線テレビジョン放送を含む。）用の装置を除く。） | 5B001b2d | d. Employing analogue techniques and having a bandwidth exceeding 2.5 GHz;
|  |  |  | 5B001b2dX | Note: 5B001.b.2.d. does not control equipment specially designed for the "development" of commercial TV systems.
1775 |  | 省令第８条 一項 八の二号 ロ | ロ 無線送信機又は無線受信機であって、２５６値を超える直交振幅変調技術を用いたもの | 5B001b4 | 4. Radio equipment employing quadrature-amplitude-modulation (QAM) techniques above level 256; or
1776 |  | 省令第８条 一項 八の二号 ハ | ハ 非対応網で動作する共通線信号機能を有するもの | 5B001b5 | 5. Equipment employing "common channel signalling" operating in non-associated mode of operation.
1778 | 輸出令９項 （７） | 省令第８条 一項 九号 | 九 暗号装置又は暗号機能を有する電子組立品、モジュール若しくは集積回路であって、次のイからホまでのいずれかに該当するもの（次のへからカヨまでのいずれか又は第３条第十九号ハ（二）２又は第１０条第五号イに該当するものを除く。）又はこれらの部分品（暗号機能を実現するために設計した部分品に限る。） | 5A002a | a. Systems, equipment, application specific "electronic assemblies", modules and integrated circuits for "information security", as follows, and other specially designed components therefor:
|  |  |  | 5A002aZ | N.B.: For the control of Global Navigation Satellite Systems (GNSS) receiving equipment containing or employing decryption (i.e., GPS or GLONASS), see 7A005.
1779 |  | 省令第８条 一項 九号 イ | イ デジタル方式の暗号処理技術（アナログ方式の暗号処理をデジタル方式の暗号処理技術を用いて実行するものを含む。）を用い、認証又はデジタル署名のため以外の暗号機能を有するように設計したものであって、次のいずれかに該当するもの | 5A002a1 | 1. Designed or modified to use "cryptography" employing digital techniques performing any cryptographic function other than authentication or digital signature having any of the following:
|  |  |  | 5A002a1X | Note: 5A002.a.1. includes equipment designed or modified to use "cryptography" employing analogue principles when implemented with digital techniques.
1780 |  | 省令第８条 一項 九号 イ （一） | （一） 対称アルゴリズムを用いたものであって、アルゴリズムの鍵の長さが５６ビットを超えるもの | 5A002a1a | a. A "symmetric algorithm" employing a key length in excess of 56 bits; or
1781 |  | 省令第８条 一項 九号 イ （二） | （二） 非対称アルゴリズムを用いたものであって、アルゴリズムの安全性が次のいずれかの有する困難性に基づくもの'' | 5A002a1b | b. An "asymmetric algorithm" where the security of the algorithm is based on any of the following:
1782 |  | 省令第８条 一項 九号 イ （二） １ | １ ５１２ビットを超える整数の素因数分解 | 5A002a1b1 | 1. Factorisation of integers in excess of 512 bits (e.g., RSA);
1783 |  | 省令第８条 一項 九号 イ （二） ２ | ２ 有限体上の乗法群における５１２ビットを超える離散対数の計算 | 5A002a1b2 | 2. Computation of discrete logarithms in a multiplicative group of a finite field of size greater than 512 bits (e.g., Diffie-Hellman over Z/pZ); or
1784 |  | 省令第８条 一項 九号 イ （二） ３ | ３ ２に規定するもの以外の群における１１２ビットを超える離散対数の計算 | 5A002a1b3 | 3. Discrete logarithms in a group other than mentioned in 5A002.a.1.b.2. in excess of 112 bits (e.g., Diffie-Hellman over an elliptic curve);
1785 |  | 省令第８条 一項 九号 ロ | ロ 暗号解析を行うように設計したもの | 5A002a2 | 2. Designed or modified to perform cryptanalytic functions;
1786 |  | 省令第８条 一項 九号 ハ | ハ スペクトル拡散のための拡散符号の生成（周波数ホッピングのためのホッピング符号の生成を含む。）に'暗号処理技術を用いるように設計したもの（二に該当するものを除く。） | 5A002a5 | 5. Designed or modified to use cryptographic techniques to generate the spreading code for "spread spectrum" systems, other than those specified in 5A002.a.6., including the hopping code for "frequency hopping" systems;
1787 |  | 省令第８条 一項 九号 ニ | ニ 次のいずれかに該当するウルトラワイドバンド変調技術のためのチャンネル符号、スクランブル符号又はネットワーク認識符号の生成に暗号処理技術を用いるように設計したもの | 5A002a6 | 6. Designed or modified to use cryptographic techniques to generate channelising codes, scrambling codes or network identification codes, for systems using ultra-wideband modulation techniques, having any of the following:
1788 |  | 省令第８条 一項 九号 ニ （一） | （一）帯域幅が５００メガヘルツを越えるもの | 5A002a6a | a. A bandwidth exceeding 500 MHz; or
1789 |  | 省令第８条 一項 九号 ニ （二） | （二）瞬時帯域幅を中心周波数で除した値が２０パーセント以上のもの | 5A002a6b | b. A "fractional bandwidth" of 20% or more.
1790 |  | 省令第８条 一項 九号 ホ | ホ 量子暗号を用いるように設計したもの | 5A002a9 | 9. Designed or modified to use "quantum cryptography".
1791 |  | 省令第８条 一項 九号 ヘ | へ 暗号機能を有するスマートカード又はそのリーダライタであって次のいずれかに該当するもの | 5A002Xa | Note: 5A002 does not control any of the following: a. ″Personalised smart cards″ having any of the following: 1. Where the cryptographic capability is restricted for use in equipment or systems excluded from control under entries b. to g. of this Note; or 2. For general public-use applications where the cryptographic capability is not user-accessible and it is specially designed and limited to allow protection of personal data stored within. | 省令「第８条九号ヘ」はＥＵ規制「５Ａ００２ Ｎｏｔｅ ａ」に対応しますが、ＥＵ規制（２００９年版）はＷＡの改正を未反映であることから、ＥＵ規制と省令とで相違があります。
1792 |  | 省令第８条 一項 九号 ヘ （一） | （一） スマートカードであって、次のいずれかに該当するもの
1793 |  | 省令第８条 一項 九号 ヘ （一） １ | １ トからカまでのいずれかに該当する装置に限定されて使用されるものであって、他の用途のためにプログラムの書き換えを行うことができないもの
1794 |  | 省令第８条 一項 九号 ヘ （一） ２ | ２ 個人情報（生存する個人に関する情報であって、当該情報に含まれる氏名、生年月日その他の記述等により特定個人を識別することができるもの（他の情報と容易に照合させることができ、それにより特定の個人を識別することができることとなるものを含む。）をいう。以下同じ。）に係る情報が記録され、又は記録されるように設計したものであって、次の一から三までのすべてに該当するもの
1795 |  | 省令第８条 一項 九号 ヘ （一） ２ 一 | 一 暗号機能を専ら当該スマートカードに記録された個人情報の保護のためにのみ使用するもの
1796 |  | 省令第８条 一項 九号 ヘ （一） ２ 二 | 二 専ら公共施設若しくは商業施設において使用し、又は当該スマートカードに記録された個人情報に係る情報の認証のためにのみ使用するもの
1797 |  | 省令第８条 一項 九号 ヘ （一） ２ 三 | 三 当該スマートカードを使用する者が当該スマートカードの有する暗号機能を変更することができないもの
1798 |  | 省令第８条 一項 九号 ヘ （二） | （二） リーダライタであって、専ら（一）に該当するスマートカードに記録された個人情報に係る情報を読み取り、又は当該スマートカードに個人情報に係る情報を記録するように設計したもの（電気通信回線を通じて読み取り、又は記録するものを含む。）
1799 |  | 省令第８条 一項 九号 ト | ト ラジオ放送又は特定加入者用放送（テレビジョン放送にあっては、有線テレビジョン放送を含む。）の受信装置であって、復号化機能のみ又は加入者から放送事業者（テレビジョン放送事業者にあっては、有線テレビジョン放送事業者を含む。）への課金情報若しくは番組関連情報を送信するための暗号化機能のみを有するもの | 5A002Xb | b. Receiving equipment for radio broadcast, pay television or similar restricted audience broadcast of the consumer type, without digital encryption except that exclusively used for sending the billing or programme-related information back to the broadcast providers;
1800 |  | 省令第８条 一項 九号 チ | チ 使用者によって暗号機能の変更ができない装置であって、暗号機能として次のいずれかに該当する一又は二以上のもののみを有するように設計したもの | 5A002Xc | c. Equipment where the cryptographic capability is not user-accessible and which is specially designed and limited to allow any of the following:
1801 |  | 省令第８条 一項 九号 チ （一） | （一） コピー防止されたプログラムを実行するための機能 | 5A002Xc1 | 1. Execution of copy-protected "software";
1802 |  | 省令第８条 一項 九号 チ （二） | （二） コピー防止された読み出し専用媒体上のデジタルコンテンツにアクセスをするための機能 | 5A002Xc2a | a. Copy-protected contents stored on read-only media; or
1803 |  | 省令第８条 一項 九号 チ （三） | （三） 同一内容で公衆に販売される''媒体上に暗号化して記憶されたデジタルコンテンツにアクセスするための機能'' | 5A002Xc2b | b. Information stored in encrypted form on media (e.g. in connection with the protection of intellectual property rights) when the media is offered for sale in identical sets to the public;
1804 |  | 省令第８条 一項 九号 チ （四） | （四） 著作権が保護された音声又は映像データの複製からさらに複製を作成することを不可能とする機能 | 5A002Xc3 | 3. Copying control of copyright protected audio/video data; or
1805 |  | 省令第８条 一項 九号 チ （五） | （五)半導体デバイス若しくは集積回路の設計用のライブラリ、設計属性若しくは設計関連データを保護する暗号化、復号化又は暗号復号化機能 | 5A002Xc4 | 4. Encryption and/or decryption for protection of libraries, design attributes, or associated data for the design of semiconductor devices or integrated circuits;
1806 |  | 省令第８条 一項 九号 リ | リ 暗号装置であって、銀行業務又は決済に使用するように設計したもの | 5A002Xd | d. Cryptographic equipment specially designed and limited for banking use or 'money transactions';
1807 |  | 省令第８条 一項 九号 ヌ | ヌ 民生用の携帯用電話機端末（携帯回線網用の電話その他の無線回線網用の電話をいう。以下ヲ及びワにおいて同じ。）又は移動用電話機端末（専ら自動車その他の移動体に おいて使用するように設計したものをいう。以下ヲ及びワにおいて同じ。）であって、次の（一）及び（二）に該当するもの | 5A002Xe | e. Portable or mobile radiotelephones for civil use (e.g., for use with commercial civil cellular radio communication systems) that are not capable of transmitting encrypted data directly to another radiotelephone or equipment (other than Radio Access Network (RAN) equipment), nor of passing encrypteddata through RAN equipment (e.g., Radio Network Controller (RNC) or Base Station Controller(BSC));
1808 |  | 省令第８条 一項 九号 ヌ （一） | （一） 他の電話機端末その他の装置（無線アクセスネットワーク装置を除く。）に暗号化されたデータを直接送信することができないもの
1809 |  | 省令第８条 一項 九号 ヌ （二） | （二） 無線ネットワーク制御装置、基地局制御装置その他の無線アクセスネットワーク装置を経由して暗号化されたデータを伝達することができないもの
1810 |  | 省令第８条 一項 九号 ル | ル コードレス電話機端末間での暗号化機能を有しないコードレス電話装置であって、コードレス電話機端末と家庭内基地局の間に無線中継器がない場合の一無線区間での電波到達最長実効距離が４００メートル未満のもの | 5A002Xf | f. Cordless telephone equipment not capable of end-to-end encryption where the maximum effective range of unboosted cordless operation (i.e. a single, unrelayed hop between terminal and home basestation) is less than 400 metres according to the manufacturer's specifications.
1811 |  | 省令第８条 一項 九号 ヲ | ヲ 民生用の携帯電話機端末若しくは移動用電話機端末又は同等の無線機端末であって、次の（一）から（三）までのすべてに該当するもののうち、特定の民生産業用途に用いるために設計を変更したもの（暗号機能を変更していないものに限る。） | 5A002Xg | g. Portable or mobile radiotelephones and similar client wireless devices for civil use, that implement onlypublished or commercial cryptographic standards (except for anti-piracy functions, which may be non-published) and also meet the provisions of paragraphs b. to d. of the Cryptography Note (Note 3 in Category 5 - Part 2), that have been customised for a specific civil industry application with featuresthat do not affect the cryptographic functionality of these original non-customised devices;
1812 |  | 省令第８条 一項 九号 ヲ （一） | （一） 既に公開又は市販されている暗号標準（無断の複製を防止するためのものであって、公開されていないものを含む。）に準拠したもの
1813 |  | 省令第８条 一項 九号 ヲ （二） | （二） 暗号機能が使用者によって変更できないもの
1814 |  | 省令第８条 一項 九号 ヲ （三） | （三） 使用に際して供給者又は販売店の技術支援が不要であるように設計されているもの
1815 |  | 省令第８条 一項 九号 ワ | ワ ヲ（一）から（三）までのすべてに該当する民生用の携帯用電話機端末若しくは移動用電話機端末又はこれらと同等の機能を有する無線機端末を保守するために設計した暗号機能を有する装置であって、次の（一）から（三）までのすべてに該当するもの | 5A002Xh | h. Equipment specially designed for the servicing of portable or mobile radiotelephones and similar clientwireless devices that meet all the provisions of the Cryptography Note (Note 3 in Category 5, Part 2),where the servicing equipment meets all of the following:
1816 |  | 省令第８条 一項 九号 ワ （一） | （一） 当該装置を使用する者が当該装置の有する暗号機能を変更することができないもの | 5A002Xh1 | 1. The cryptographic functionality of the servicing equipment cannot easily be changed by the userof the equipment;
1817 |  | 省令第８条 一項 九号 ワ （二） | （二） 当該装置の有する暗号機能の使用に際して当該装置の供給者又は販売店の技術支援が不要であるように設計されているもの | 5A002Xh2 | 2. The servicing equipment is designed for installation without further substantial support by thesupplier; and
1818 |  | 省令第８条 一項 九号 ワ （三） | （三） 携帯用電話機端末若しくは移動用電話機端末又はこれらと同等の機能を有する無線機端末が有する暗号機能を変更することができないもの | 5A002Xh3 | 3. The servicing equipment cannot change the cryptographic functionality of the device beingserviced;
1819 |  | 省令第８条 一項 九号 カ | カ 無線パーソナルエリアネットワークに用いられる装置であって、公開され、又は市販されている暗号標準を用いるもののうち、当該暗号標準に係る暗号機能を使用して通信を行うことができる範囲が３０メートルを超えない範囲に限定されているもの | 5A002Xi | i. Wireless ″personal area network″ equipment that implement only published or commercial cryptographic standards and where the cryptographic capability is limited to a nominal operating range notexceeding 30 metres according to the manufacturer’s specifications.
|  | 省令第８条 一項 九号 ヨ | ヨ 第九号ロ又は第十号から第十二号までのいずれかに該当する機能を有していない装置であって、第九号イ又はハからホまでのいずれかに該当する暗号機能全てについて、次のいずれかに該当するもの
|  | 省令第８条 一項 九号 ヨ (一) | (一) 当該暗号機能を使用することができないもの
|  | 省令第８条 一項 九号 ヨ (二) | (二) 当該暗号機能が、暗号機能有効化の手段によってのみ使用可能となるもの（既に暗号機能有効化がなされたものを除く。）
|  | 省令第８条 一項 九の二号 | 装置、電子組立品、モジュール又は集積回路であって、これらを用いることによってのみ、ある貨物が第九号若しくは第十号から第十二号までのいずれかに該当する貨物の有する機能に到達し、若しくはこれを超えることを可能にするように設計又は改造したもの
1821 | 輸出令９項 （８） | 省令第８条 一項 十号 | 十 情報を伝達する信号の漏えいを防止するように設計した装置（電磁波の放射による人体への危害若しくは他の装置の誤動作の誘発を防止することを目的として信号の漏えいを防止するように設計したもの又は電磁波妨害防止標準に基づいて信号の漏えいを防止するように設計したものを除く。）又はその部分品（情報を伝達する信号の漏洩を防止する機能を実現するために設計した部分品に限る。） | 5A002a4 | 4. Specially designed or modified to reduce the compromising emanations of information-bearing signals beyond what is necessary for health, safety or electromagnetic interference standards;
1822 | 輸出令９項 （９） | 省令第８条 一項 十一号 | 十一 秘密保護機能（当該機能を実現するために暗号を使用したものを除く。）を有する情報通信システムであって、国際規格に照らして十分な情報の保護機能を有するもの又はその部分品（秘密保護機能を実現するために設計した部分品に限る。） | 5A002a7 | 7. Non-cryptographic information and communications technology (ICT) security systems and devices evaluated to an assurance level exceeding class EAL-6 (evaluation assurance level) of the Common Criteria (CC) or equivalent;
1823 | 輸出令９項 （１０） | 省令第８条 一項 十二号 | 十二 盗聴の検知機能を有する通信ケーブルシステム又はその部分品（盗聴の検知機能を実現するために設計した部分品に限る。） | 5A002a8 | 8. Communications cable systems designed or modified using mechanical, electrical or electronic means to detect surreptitious intrusion;
1824 | 輸出令９項 （１１） | 省令第８条 一項 十三号 | 十三 第九号から前号までのいずれかに該当する貨物の設計用の装置若しくは製造用の装置又は第九号から前号までのいずれかに該当する貨物が有する秘密保護機能（第２１条第１項第七号又は第八号の二から第十号までのいずれかのプログラムが有するものを含む。）を評価若しくは検証するための測定装置 | 5B002 | 5B002 ″Information security″ test, inspection and ″production″ equipment, as follows: a. Equipment specially designed for the ″development″ or ″production″ of equipment specified in 5A002or 5B002.b.; b. Measuring equipment specially designed to evaluate and validate the ″information security″ functions of the equipment specified in 5A002 or ″software″ specified in 5D002.a. or 5D002.c.
1825 | 輸出令１０項 | 省令第９条 一項 | 第９条 輸出令別表第１の１０の項の経済産業省令で定める仕様のものは、次のいずれかに該当するものとする。
1826 | 輸出令１０項 （１） | 省令第９条 一項 一号 | 一 音波（超音波を含む。以下この条において同じ。）を利用した水中探知装置、船舶用の位置決定装置又はこれらの部分品であって、次のいずれかに該当するもの | 6A001a | a. Marine acoustic systems, equipment and specially designed components therefor, as follows:
1827 |  | 省令第９条 一項 一号 イ | イ 送信機能を有するもの又はその部分品であって、次のいずれかに該当するもの（垂直方向にのみ使用することができるものであって、プラスマイナス２０度を超える走査機能を有していないもののうち、水深の測定、水中にある物体若しくは水底に埋もれた物体までの距離の測定又は魚群探知のみを行うもの及び音響用のビーコンであって、緊急用のもの又は水中の任意の位置に設置することができるように設計したピンガーを除く。） | 6A001a1 | 1. Active (transmitting or transmitting-and-receiving) systems, equipment and specially designed components therefor, as follows:
|  |  |  | 6A001a1X | Note: 6A001.a.1. does not control equipment as follows: a. Depth sounders operating vertically below the apparatus, not including a scanning function exceeding ± 20°, and limited to measuring the depth of water, the distance of submerged or buried objects or fish finding; b. Acoustic beacons, as follows: 1. Acoustic emergency beacons; 2. Pingers specially designed for relocating or returning to an underwater position.
1828 |  | 省令第９条 一項 一号 イ （一） | （一） 水底の地形図を作成するための測深機であって、次の１及び２に該当するもの 音波を利用した海底測深機であって、次のいずれかに該当するもの | 6A001a1a | a. Wide-swath bathymetric survey systems designed for sea bed topographic mapping, having all of the following:
1829 |  | 省令第９条 一項 一号 イ （一） １ | １ 垂直方向から２０度を超える角度での測定ができるように設計し、かつ、水面下６００メートルを超える海底の地形を測定することができるように設計したもの 海底の地形図を作成するための船舶用測深機であって、次の一から四までの全てに該当するもの | 6A001a1a1 | 1. Designed to take measurements at an angle exceeding 20° from the vertical;
|  |  |  | 6A001a1a2 | 2. Designed to measure depths exceeding 600 m below the water surface; and
|  | 省令第９条 一項 一号 イ （一） １ 一 | 一 垂直方向から２０度を超える角度での測定ができるように設計したもの
|  | 省令第９条 一項 一号 イ （一） １ 二 | 二 水面下６００メートルを超える海底の地形を測定することができるように設計したもの
|  | 省令第９条 一項 一号 イ （一） １ 三 | 三 走査を行うときの分解能が２未満のもの
|  | 省令第９条 一項 一号 イ （一） １ 四 | 四 次のイからハまでに掲げる全てについて自動的に補正を行い、測深の精度を向上させるもの
|  | 省令第９条 一項 一号 イ （一） １ 四 イ | イ センサーの動作
|  | 省令第９条 一項 一号 イ （一） １ 四 ロ | ロ 走査に用いる音波の状態
|  | 省令第９条 一項 一号 イ （一） １ 四 ハ | ハ センサーが感知する音波の速度
1830 |  | 省令第９条 一項 一号 イ （一） ２ | ２ 多重ビーム（いずれかの音響ビームのビーム幅が１．９度未満ものに限る。）を組み込むように設計したもの又は測深の精度の平均値が０．３パーセント未満となるように設計したもの 海底の地形図を作成するための水中測深機であって、次の一及び二に該当するもの | 6A001a1a3 | 3. Designed to provide any of the following: a. Incorporation of multiple beams any of which is less than 1.9°; or b. Data accuracies of better than 0.3% of water depth across the swath averaged over the individual measurements within the swath;
|  | 省令第９条 一項 一号 イ （一） ２ 一 | 一 ３００メートルを超える水深で作動するように設計又は改造したもの
|  | 省令第９条 一項 一号 イ （一） ２ 二 | 二 走査効率が３、８００を超えるもの
|  | 省令第９条 一項 一号 イ （一） ３ | ３ 海底の画像を作成するために設計したサイドスキャンソナー又は合成開口ソナーであって、次の一及び二に該当するもの
|  | 省令第９条 一項 一号 イ （一） ３ 一 | 一 ５００メートルを超える水深で作動するように設計又は改造したもの
|  | 省令第９条 一項 一号 イ （一） ３ 二 | 二 進行方向の分解能及び進行方向に直交する方向の分解能がともに１５センチメートル未満の状態で作動しているときの走査範囲が５７０平方メートル毎秒を超えるもの
1831 |  | 省令第９条 一項 一号 イ （二） | （二） 水中探知装置であって、次のいずれかに該当するもの | 6A001a1b | b. Object detection or location systems having any of the following: | 省令第９条一号イ(二) は告示貨物*（ＷＡの「ＳＬ(Sensitive List)貨物」に当たります。 なお、下線部はＷＡのＳＬ貨物の規制内容であり、対応するＥＵの規制内容とは異なります。 *告示貨物：輸出貿易管理令別表３の３の規定により経済産業大臣が定める貨物
1832 |  | 省令第９条 一項 一号 イ （二） １ | １ 送信周波数が５キロヘルツ未満のもの又は動作周波数が５キロヘルツ以上１０キロヘルツ未満であって、音圧レベル(音源から１メートルの距離で音圧が１マイクロパスカルである場合を０デシベルとしたときのものをいう。以下同じ。)が２２４デシベルを超えるもの | 6A001a1b1 | 1. A transmitting frequency below 5 kHz or a sound pressure level exceeding 224 dB (reference 1 μPa at 1 m) for equipment with an operating frequency in the band from 5 kHz to 10 kHz inclusive;
1833 |  | 省令第９条 一項 一号 イ （二） ２ | ２ 動作周波数が１０キロヘルツ以上２４キロヘルツ以下であって、音圧レベルが二２２４デシベルを超えるもの | 6A001a1b2 | 2. Sound pressure level exceeding 224 dB (reference 1 ?Pa at 1 m) for equipment with an operating frequency in the band from 10 kHz to 24 kHz inclusive;
1834 |  | 省令第９条 一項 一号 イ （二） ３ | ３ 動作周波数が２４キロヘルツ超３０キロヘルツ未満であって、音圧レベルが２３５デシベルを超えるもの | 6A001a1b3 | 3.Sound pressure level exceeding 235 dB (reference 1 uPa at 1 m) for equipment with an operating frequency in the band between 24 kHz and 30 kHz;
1835 |  | 省令第９条 一項 一号 イ （二） ４ | ４ 動作周波数が１００キロヘルツ未満であって、ビーム幅が１度未満の音響ビームを成形することができるもの | 6A001a1b4 | 4. Forming beams of less than 1° on any axis and having an operating frequency of less than 100 kHz;
1836 |  | 省令第９条 一項 一号 イ （二） ５ | ５ １，０００メートルを超える水深で使用することができるように設計したものであって、次のいずれかに該当するもの | 6A001a1b6 | 6. Designed to withstand pressure during normal operation at depths exceeding 1,000 m and having transducers with any of the following:
1837 |  | 省令第９条 一項 一号 イ （二） ５ 一 | 一 水圧を補正することができる送受波器を有するもの | 6A001a1b6a | a.Dynamic compensation for pressure; or
1838 |  | 省令第９条 一項 一号 イ （二） ５ 二 | 二 チタン酸ジルコン酸鉛からなる送受信用素子以外の送受信用素子を組み込んだ送受波器を有するもの | 6A001a1b6b | b. Incorporating other than lead zirconate titanate as the transduction element;
1839 |  | 省令第９条 一項 一号 イ （二） ６ | ６ 計測距離が５，１２０メートルを超えるように設計したもの | 6A001a1b5 | 5. Designed to operate with an unambiguous display range exceeding 5,120 m; or
1840 |  | 省令第９条 一項 一号 イ （三） | （三） 水中探知装置であって、送信周波数が１０キロヘルツ未満のもの((二)に該当するものを除く。) | 6A001a1b1 | 1. A transmitting frequency below 10 kHz; | 省令第９条一項一号イ （三）はＷＡの「ＢＬ(Basic List)貨物」に当たります。
1841 |  | 省令第９条 一項 一号 イ （四） | （四） 音響送波器（送受波器を含む。）であって、次のいずれかに該当するもの（輸出令別表第一の中欄に掲げる貨物以外の貨物に使用するように設計したもの及び音波の発生装置であって、電子式のもの（垂直方向にのみ使用することができるものに限る。）又は機械式若しくは化学式のものを除く。） | 6A001a1c | c. Acoustic projectors, including transducers, incorporating piezoelectric, magnetostrictive, electrostrictive, electrodynamic or hydraulic elements operating individually or in a designed combination, having any of the following:
|  |  |  | 6A001a1cX2 | Note 2: 6A001.a.1.c. does not control electronic sources which direct the sound vertically only, or mechanical (e.g., air gun or vapour-shock gun) or chemical (e.g., explosive) sources.
1842 |  | 省令第９条 一項 一号 イ （四） １ | １ １０キロヘルツ未満の周波数で使用することができるものであって、瞬間的に送信した場合の音響出力密度が０．０１ミリワット毎平方ミリメートル毎ヘルツを超えるもの | 6A001a1c1 | 1. An instantaneous radiated 'acoustic power density' exceeding 0.01 mW/mm2/Hz for devices operating at frequencies below 10 kHz;
1843 |  | 省令第９条 一項 一号 イ （四） ２ | ２ １０キロヘルツ未満の周波数で使用することができるものであって、持続波を送信した場合の音響出力密度が０．００１ミリワット毎平方ミリメートル毎ヘルツを超えるもの | 6A001a1c2 | 2. A continuously radiated 'acoustic power density' exceeding 0.001 mW/mm2/Hz for devices operating at frequencies below 10 kHz; or
1844 |  | 省令第９条 一項 一号 イ （四） ３ | ３ サイドローブに対するメインローブの出力比が２２デシベルを超えるもの | 6A001a1c3 | 3. Side-lobe suppression exceeding 22 dB;
1845 |  | 省令第９条 一項 一号 イ （五） | （五） 船舶用の位置決定装置であって、次の１及び２に該当するもの又はその部分品 | 6A001a1d | d. Acoustic systems, equipment and specially designed components for determining the position of surface vessels or underwater vehicles designed to operate at a range exceeding 1,000 m with a positioning accuracy of less than 10 m rms (root mean square) when measured at a range of 1,000 m; | 省令「第９条一号イ（５）」はＥＵ規制「６Ａ００１ａ１ｄ」に対応しますが、ＥＵ規制（２００９年版）はＷＡの改正を未反映であることから、ＥＵ規制と省令とで相違があります。
1846 |  | 省令第９条 一項 一号 イ （五） １ | １ 船舶の位置を決定するために受信する信号を発信する装置（２において「応答機」という。）を探知することができる距離が１，０００メートルを超えるもの
1847 |  | 省令第９条 一項 一号 イ （五） ２ | ２ 応答機から１，０００メートルの距離において信号を受信したときの位置精度の２乗平均が１０メートル未満のもの
1848 |  | 省令第９条 一項 一号 イ （六） | （六） 水中において活動する人の位置を自動的に探知するために設計したソナーであって、次の１から３までのすべてに該当するもの | ― |  | 省令第９条一号イ(六) は告示貨物*（ＷＡの「ＳＬ(Sensitive List)貨物」に当たります。 ただし、ＥＵ規制（２００９年版）は、ＷＡの改正を未反映となっています。したがって、対応する規制はありません。 *告示貨物：輸出貿易管理令別表３の３の規定により経済産業大臣が定める貨物
1849 |  | 省令第９条 一項 一号 イ （六） １ | １ 対象を探知することができる距離が５３０メートルを超えるもの
1850 |  | 省令第９条 一項 一号 イ （六） ２ | ２ 当該装置から５３０メートルの距離における位置精度の２乗平均が１５メートル未満のもの
1851 |  | 省令第９条 一項 一号 イ （六） ３ | ３ 送信パルスの帯域幅が３キロヘルツを超えるもの
1852 |  | 省令第９条 一項 一号 ロ | ロ 受信機能を有するもの又はその部分品であって、次のいずれかに該当するもの | 6A001a2 | 2. Passive (receiving, whether or not related in normal application to separate active equipment) systems, equipment and specially designed components therefor, as follows:
1853 |  | 省令第９条 一項 一号 ロ （一） | （一） ハイドロホンであって、加速度による影響を補正する機能を有していないもののうち、その音圧感度(１ボルト毎マイクロパスカルである場合を０デシベルとしたときのものをいう。)がマイナス１８０デシベルを超えるもの | 6A001a2a4 | a. Hydrophones having any of the following: 4. A 'hydrophone sensitivity' better than -180 dB at any depth with no acceleration compensation;
1854 |  | 省令第９条 一項 一号 ロ （二） | （二） えい航ハイドロホンアレー用に設計した信号処理装置であって、使用者によるプログラムの書換えが可能なもののうち、時間領域又は周波数領域の処理又は相関（スペクトル分析、デジタルフィルタリング又はビーム成形を含む。）を行うことができるもの（実時間処理できるものを除く。） | 6A001a2c | c. Processing equipment, specially designed for towed acoustic hydrophone arrays, having "user accessible programmability" and time or frequency domain processing and correlation, including spectral analysis, digital filtering and beamforming using Fast Fourier or other transforms or processes;
1855 |  | 省令第９条 一項 一号 ロ （三） | （三） えい航ハイドロホンアレー用に設計したヘディングセンサーであって、精度の絶対値が０．５度未満のもののうち、３５メートルを超える水深で使用することができるように設計したもの又は３５メートルを超える水深で使用することができるように調整若しくは取り外しをすることができる水深測定装置を有するもの | 6A001a2d | d. Heading sensors having all of the following: 1. An accuracy of better than ± 0.5°; and 2. Designed to operate at depths exceeding 35 m or having an adjustable or removable depth sensing device in order to operate at depths exceeding 35 m; | 省令第９条一号ロ(三) は告示貨物*（ＷＡの「ＳＬ(Sensitive List)貨物」に当たります。 *告示貨物：輸出貿易管理令別表３の３の規定により経済産業大臣が定める貨物
1856 |  | 省令第９条 一項 一号 ロ （四） | （四） 海底用又は港湾用ケーブルシステム用に設計した信号処理装置であって、使用者によるプログラムの書換えが可能なもののうち、時間領域又は周波数領域の処理又は相関（スペクトル分析、デジタルフィルタリング又はビーム成形を含む。）を行うことができるもの（実時間処理できるものを除く。） | 6A001a2f | f. Processing equipment, specially designed for bottom or bay cable systems, having "user accessible programmability" and time or frequency domain processing and correlation, including spectral analysis, digital filtering and beamforming using Fast Fourier or other transforms or processes;
1858 | 輸出令１０項 （１） | 省令第９条 一項 二号 | 二 船舶用の対地速力の測定装置（音波を利用したものに限る。）であって、次のイ又はロのいずれかに該当するもの（水上船に取り付けるように特に設計したもの又は次のハに掲げるものを除く。） | 6A001b | b. Correlation-velocity and Doppler-velocity sonar log equipment, designed to measure the horizontalspeed of the equipment carrier relative to the sea bed, as follows:
|  |  |  | 6A001bX2 | Note 2: 6A001.b. does not control equipment specially designed for installation on surface vessels.
1859 |  | 省令第９条 一項 二号 イ | イ 相関速度ログを用いたものであって、次のいずれかに該当するもの | 6A001b1 | 1. Correlation-velocity sonar log equipment having any of the following characteristics:
1860 |  | 省令第９条 一項 二号 イ （一） | （一） 水底から５００メートルを超える位置で測定を行うことができるように設計したもの | 6A001b1a | a. Designed to operate at distances between the carrier and the sea bed exceeding 500 m; or
1861 |  | 省令第９条 一項 二号 イ （二） | （二） 速力の精度が速力の１パーセント未満のもの | 6A001b1b | b. Having speed accuracy better than 1 % of speed;
1862 |  | 省令第９条 一項 二号 ロ | ロ ドップラー速度ログを用いたものであって、速力の精度が速力の１パーセント未満のもの | 6A001b2 | 2. Doppler-velocity sonar log equipment having speed accuracy better than 1 % of speed.
1863 |  | 省令第９条 一項 二号 ハ | ハ 音響測探器であって、水深の測定、水底若しくは水中に存在する物体までの距離の測定又は魚群探知以外の用に供することができないもの | 6A001bX1 | Note 1: 6A001.b. does not control depth sounders limited to any of the following: a. Measuring the depth of water; b. Measuring the distance of submerged or buried objects; or c. Fish finding.
1864 | 輸出令１０項 （１の２） | 省令第９条 一項 二の二号 | 二の二 音波を利用して人の水中における活動を妨害する装置であって、当該利用する音波が２００ヘルツ以下の周波数において音圧レベルが１９０デシベル以上となるように設計したもの | 6A001c | c. Diver deterrent acoustic systems specially designed or modified to disrupt divers and having a sound pressure level equal to or exceeding 190 dB (reference 1 μPa at 1 m) at frequencies of 200 Hz and below.
1865 | 輸出令１０項 （２） | 省令第９条 一項 三号 | 三 光検出器又はその部分品であって、次のいずれかに該当するもの | 6A002a | a. Optical detectors, as follows:
1866 |  | 省令第９条 一項 三号 イ | イ 宇宙用に設計した固体の光検出器であって、次のいずれかに該当するもの | 6A002a1 | 1. "Space-qualified" solid-state detectors as follows: | 省令第９条三号イ は告示貨物*（ＷＡの「ＳＬ(Sensitive List)貨物」に当たります。 *告示貨物：輸出貿易管理令別表３の３の規定により経済産業大臣が定める貨物
1867 |  | 省令第９条 一項 三号 イ （一） | （一） １０ナノメートル超３００ナノメートル以下の波長範囲で最大感度を有し、かつ、４００ナノメートルを超える波長における感度が最大感度の０．１パーセント未満のもの | 6A002a1a | a. ″Space-qualified″ solid-state detectors having all of the following: 1. A peak response in the wavelength range exceeding 10 nm but not exceeding 300 nm; and 2. A response of less than 0.1% relative to the peak response at a wavelength exceeding 400 nm;
1868 |  | 省令第９条 一項 三号 イ （二） | （二） ９００ナノメートル超１，２００ナノメートル以下の波長範囲で最大感度を有し、かつ、応答時定数が９５ナノ秒以下のもの | 6A002a1b | b. ″Space-qualified″ solid-state detectors having all of the following: 1 A peak response in the wavelength range exceeding 900 nm but not exceeding 1,200 nm; and 2 A response "time constant" of 95 ns or less;
1869 |  | 省令第９条 一項 三号 イ （三） | （三） フォーカルプレーンアレーであって、素子の数が２，０４８を超え、かつ、３００ナノメートル超９００ナノメートル以下の波長範囲で最大感度を有するもの | 6A002a1d | d. ″Space-qualified″ ″focal plane arrays″ having more than 2 048 elements per array and having a peak response in the wavelength range exceeding 300 nm but not exceeding 900 nm.
1870 |  | 省令第９条 一項 三号 ロ | ロ イメージ増強管であって、次の（一）又は（二）のいずれかに該当するもの（イメージングを行わない光電子増倍管であって、真空中に、単一の金属陽極又は金属陽極であって隣接する２の陽極の中心間の距離が５００マイクロメートルを超えるもののみからなる電子検出素子を有するものを除く。） | 6A002a2 | 2. Image intensifier tubes and specially designed components therefor, as follows: | 省令第９条三号ロ は告示貨物*（ＷＡの「ＳＬ(Sensitive List)貨物」に当たります。 なお、下線部はＷＡのＳＬ貨物の規制内容であり、対応するＥＵの規制内容とは異なります。 *告示貨物：輸出貿易管理令別表３の３の規定により経済産業大臣が定める貨物
|  |  |  | 6A002a2X | Note: 6A002.a.2. does not control non-imaging photomultiplier tubes having an electron sensing device inthe vacuum space limited solely to any of the following: a. A single metal anode; or b. Metal anodes with a centre to centre spacing greater than 500 μm.
1871 |  | 省令第９条 一項 三号 ロ （一） | （一） イメージ増強管であって、次の１から３までのすべてに該当するもの | 6A002a2a | a. Image intensifier tubes having all of the following:
1872 |  | 省令第９条 一項 三号 ロ （一） １ | １ ４００ナノメートル超１，０５０ナノメートル以下 の波長範囲で最大感度を有するもの | 6A002a2a1 | 1. A peak response in the wavelength range exceeding 400 nm but not exceeding 1,050 nm;
1873 |  | 省令第９条 一項 三号 ロ （一） ２ | ２ 電子イメージの増倍機能を有するものであつて、次 のいずれかを用いたもの | 6A002a2a2 | 2. Electron image amplification using any of the following:
|  | 省令第９条 一項 三号 ロ （一） ２ 一 | 一 マイクロチャン ネルプレートであつて、隣接する２のチャネルの中心間の距離が１２マイクロメートル以下のもの | 6A002a2a2a | a. A microchannel plate with a hole pitch (centre-to-centre spacing) of 12 μm or less;or
|  | 省令第９条 一項 三号 ロ （一） ２ 二 | 二 電子検出素子であって、マイクロチャンネルプレート以外の方法で電荷増倍を行うように特に設計又 は改造したもののうち、隣接する２の画素の中心間の距離が５００マイクロメートル以のもの | 6A002a2a2b | b. An electron sensing device with a non-binned pixel pitch of 500 μm or less, specially designed or modified to achieve ’charge multiplication’ other than by a microchannel plate; and
1874 |  | 省令第９条 一項 三号 ロ （一） ３ | ３ 次のいずれかに該当する光電陰極を有するもの | 6A002a2a3 | 3. Any of the following photocathodes:
|  | 省令第９条 一項 三号 ロ （一） ３ 一 | 一 主材料にマルチアルカリを用いたものであって、ルーメン感度が７００マイクロアンペア毎ルーメンを超えるもの | 6A002a2a3a | a. Multialkali photocathodes (e.g., S-20 and S-25) having a luminous sensitivity exceeding 700 μA/lm;
|  | 省令第９条 一項 三号 ロ （一） ３ 二 | 二 主材料に砒化ガリウム又は砒化インジウムガリウムを用いたもの | 6A002a2a3b | b. GaAs or GaInAs photocathodes; or
|  | 省令第９条 一項 三号 ロ （一） ３ 三 | 三 主材料にⅢ―Ｖ族化合物半導体（砒化ガリウム又は砒化インジウムガリウムを除く。）を用いたものであって、最大放射感度が１０ミリアンペア毎ワットを超越えるもの | 6A002a2a3c | c. Other ″III/V compound″ semiconductor photocathodes having a maximum radiant sensitivity exceeding 10 mA/W;
1875 |  | 省令第９条 一項 三号 ロ （二） | （二） イメージ増強管であつて、次の１から３のすべて に該当するもの | 6A002a02b | b. Image intensifier tubes having all of the following:
1876 |  | 省令第９条 一項 三号 ロ （二） １ | １ １，０５０ナノメートル超１，８００ナノメートル以下の波長範囲で最大感度を有するもの | 6A002a2b1 | 1. A peak response in the wavelength range exceeding 1 050 nm but not exceeding 1 800 nm;
1877 |  | 省令第９条 一項 三号 ロ （二） ２ | ２ 電子イメージの増倍機能を有するものであつて、次のいずれかを用いたもの | 6A002a2b2 | 2. Electron image amplification using any of the following:
|  | 省令第９条 一項 三号 ロ （二） ２ 一 | 一 マイクロチャンネルプレートであつて、隣接する２のチャネルの中心間の距離が１２マイクロメートル以下のもの | 6A002a2b2a | a. A microchannel plate with a hole pitch (centre-to-centre spacing) of 12 μm or less;or
|  | 省令第９条 一項 三号 ロ （二） ２ 二 | 二 電子検出素子であって、マイクロチャンネルプレート以外の方法で電荷増倍を行うように特に設計又は改造したもののうち、隣接する２の画素の中心間の距離が５００マイクロメートル以下のもの | 6A002a2b2b | b. An electron sensing device with a non-binned pixel pitch of 500 μm or less, specially designed or modified to achieve ’charge multiplication’ other than by a microchannel plate; and
1878 |  | 省令第９条 一項 三号 ロ （二） ３ | ３ 主材料にⅢ―Ｖ族化合物半導体（砒化ガリウム、砒化インジウムガリウムを含む。）を用いた光電陰極又は遷移電子光電陰極であって、最大放射感度が１５ミリアンペア毎ワットを超えるものを有するもの | 6A002a2b3 | 3. ″III/V compound″ semiconductor (e.g., GaAs or GaInAs) photocathodes and transferred electron photocathodes, having a maximum radiant sensitivity exceeding 15 mA/W;
1879 |  | 省令第９条 一項 三号 ハ | ハ イメージ増強管又はその部分品であって、次の（一）又は（二）のいずれかに該当するもの（イメージングを行わない光電子増倍管であつて、真空中に、単一の金属陽極又は金属陽極であって隣接する２の陽極の中心間の距離が５００マイクロメートルを超えるもののみからなる電子検出素子を有するものを除く。） | 6A002a2 | 2. Image intensifier tubes and specially designed components therefor, as follows:
|  |  |  | 6A002a2X | Note: 6A002.a.2. does not control non-imaging photomultiplier tubes having an electron sensing device inthe vacuum space limited solely to any of the following: a. A single metal anode; or b. Metal anodes with a centre to centre spacing greater than 500μm
1880 |  | 省令第９条 一項 三号 ハ （一） | （一） イメージ増強管であって、次の１から３までのすべてに該当するもの | 6A002a2a | a. Image intensifier tubes having all of the following:
1881 |  | 省令第９条 一項 三号 ハ （一） １ | １ ４００ナノメートル超１，０５０ナノメートル以下の波長範囲で最大感度を有するもの | 6A002a2a1 | 1. A peak response in the wavelength range exceeding 400 nm but not exceeding 1,050 nm;
1882 |  | 省令第９条 一項 三号 ハ （一） ２ | ２ 電子イメージの増倍機能を有するものであつて、次のいずれかを用いたもの。 | 6A002a2a2 | 2. Electron image amplification using any of the following:
|  | 省令第９条 一項 三号 ハ （一） ２ 一 | 一 マイクロチャンネルプレートであつて、隣接する２のチャネルの中心間の距離が１２マイクロメートル以下のもの | 6A002a2a2a | a. A microchannel plate with a hole pitch (centre-to-centre spacing) of 12 μm or less;or
|  | 省令第９条 一項 三号 ハ （一） ２ 二 | 二 電子検出素子であって、マイクロチャンネルプレート以外の方法で電荷増倍を行うように特に設計又は改造したもののうち、隣接する２の画素の中心間の距離が５００マイクロメートル以下のもの | 6A002a2a2b | b. An electron sensing device with a non-binned pixel pitch of 500 μm or less, specially designed or modified to achieve ’charge multiplication’ other than by a microchannel plate; and
1883 |  | 省令第９条 一項 三号 ハ （一） ３ | ３ 主材料にマルチアルカリを用いた光電陰極を有するものであって、当該光電陰極のルーメン感度が３５０マイクロアンペア毎ルーメン超７００マイクロアンペア毎ルーメン以下のもの | 6A002a2a3a | 3. Any of the following photocathodes a. Multialkali photocathodes (e.g., S-20 and S-25) having a luminous sensitivity exceeding 350 μA/lm;
1884 |  | 省令第９条 一項 三号 ハ （二） | （二） イメージ増強管の部分品であって、次のいずれかに該当するもの | 6A002a2c | c. Specially designed components as follows:
1885 |  | 省令第９条 一項 三号 ハ （二） １ | １ マイクロチャネルプレートであって、隣接する２のチャネルの中心間の距離が１２マイクロメートル以下のもの | 6A002a2c1 | 1. Microchannel plates having a hole pitch (centre-to-centre spacing) of 12 μm or less;
1886 |  | 省令第９条 一項 三号 ハ （二） ２ | ２ 電子検出素子であって、マイクロチャンネルプレート以外の方法で電荷増倍を行うように特に設計又は改造したもののうち、隣接する２の画素の中心間の距離が５００マイクロメートル以下のもの | 6A002a2c2 | 2. An electron sensing device with a non-binned pixel pitch of 500 μm or less, speciallydesigned or modified to achieve ’charge multiplication’ other than by a microchannelplate;
1887 |  | 省令第９条 一項 三号 ハ （二） ３ | ３ 主材料にⅢ―Ｖ族化合物半導体（砒化ガリウム又は砒化インジウムガリウムを含む。）を用いた光電陰極（４００ナノメートル超１，０５０ナノメートル以下の波長範囲で最大感度を有する光電陰極であって最大放射感度が１０ミリアンペア毎ワット以下のもの又は１，０５０ナノメートル超１，８００ナノメートル以下の波長範囲で最大感度を有する光電陰極であって最大放射感度が１５ミリアンペア毎ワット以下のものを除く。）又は遷移電子光電陰極 | 6A002a2c3 | 3. ″III/V compound″ semiconductor (e.g., GaAs or GaInAs) photocathodes and transferred electron photocathodes;
|  |  |  | 6A002a2c3X | Note: 6A002.a.2.c.3. does not control compound semiconductor photocathodes designed toachieve a maximum radiant sensitivity of any of the following: a. 10 mA/W or less at the peak response in the wavelength range exceeding 400 nmbut not exceeding 1 050 nm; or b. 15 mA/W or less at the peak response in the wavelength range exceeding 1 050 nmbut not exceeding 1 800 nm.
1888 |  | 省令第９条 一項 三号 ニ | ニ 宇宙用に設計していないフォーカルプレーンアレーであって、次の（一）及び（二）に該当するもの（要素素子の数が１６以下のカプセル封じをした光導電セルであって硫化鉛又はセレン化鉛を用いたもの及び焦電検出器であって硫酸三グリシン、チタン酸ジルコン酸鉛にランタンを添加したもの、タンタル酸リチウム、ポリふっ化ビニリデン又はニオブ酸ストロンチウムバリウムを用いたものを除く。） | 6A002a3 | 3. Non-"space-qualified" "focal plane arrays", as follows:
|  |  |  | 6A002a3X2 | Note 2: 6A002.a.3. does not control: a. Multi-element (not to exceed 16 elements) encapsulated photoconductive cells using either lead sulphide or lead selenide; b. Pyroelectric detectors using any of the following: 1. Triglycine sulphate and variants; 2. Lead-lanthanum-zirconium titanate and variants; 3. Lithium tantalate; 4. Polyvinylidene fluoride and variants; or 5. Strontium barium niobate and variants.
1889 |  | 省令第９条 一項 三号 ニ （一） | （一） 次のいずれかに該当するもの
1890 |  | 省令第９条 一項 三号 ニ （一） １ | １ 熱型でないフォーカルプレーンアレーであって、次のいずれかに該当するもの | 6A002a3a | a. Non-"space-qualified" "focal plane arrays", having all of the following:
1891 |  | 省令第９条 一項 三号 ニ （一） １ 一 | 一 要素素子が９００ナノメートル超１，０５０ナノメートル以下の波長範囲で最大感度を有するものであって、次のいずれかに該当するもの イ 応答時定数が ０．５ナノ秒未満の もの ロ 電荷増倍を行う ように特に設計又は 改造したものであっ て、最大放射感度が １０ミリアンペア毎 ワットを超えるもの | 6A002a3a1 | 1. Individual elements with a peak response within the wavelength range exceeding 900 nm but not exceeding 1,050 nm; and
|  |  |  | 6A002a3a2 | 2. Any of the following: a. A response ″time constant″ of less than 0,5 ns; or b. Specially designed or modified to achieve ’charge multiplication’ and having a maximum radiant sensitivity exceeding 10 mA/W;
1892 |  | 省令第９条 一項 三号 ニ （一） １ 二 | 二 要素素子が１，０５０ナノメートル超１，２００ナノメートル以下の波長範囲で最大感度を有するものであって、次のいずれかに該当するもの イ 応答時定数が９５ ナノ秒以下のもの ロ 電荷増倍を行うよ うに特に設計又は改 造したものであっ て、最大放射感度が １０ミリアンペア毎 ワットを超えるもの | 6A002a3b1 | 1. Individual elements with a peak response in the wavelength range exceeding 1,050 nm but not exceeding 1,200 nm; and
|  |  |  | 6A002a3b2 | 2. Any of the following: a. A response ″time constant″ of 95 ns or less; or b. Specially designed or modified to achieve ’charge multiplication’ and having a maximum radiant sensitivity exceeding 10 mA/W;
1893 |  | 省令第９条 一項 三号 ニ （一） １ 三 | 三 要素素子を二次元に配列したものであって、それぞれの要素素子が１，２００ナノメートル超３０，０００ナノメートル以下の波長範囲で最大感度を有するもの | 6A002a03c | c. Non-"space-qualified" non-linear (2-dimensional) "focal plane arrays", having individual elements with a peak response in the wavelength range exceeding 1,200 nm but not exceeding 30,000 nm;
1894 |  | 省令第９条 一項 三号 ニ （一） １ 四 | 四 要素素子を一次元に配列したものであって、それぞれの要素素子が１，２００ナノメートル超３，０００ナノメートル以下の波長範囲で最大感度を有するもののうち、次のいずれかに該当するもの（ゲルマニウムのみを用いた要素素子を有するものであって、要素素子の数が３２以下のものを除く。） イ 要素素子の配列方 向を基準とする要素 素子の縦横比が３． ８未満のもの ロ 同一要素素子内に 時間遅延及び積分機 能を有するもの | 6A002a03d | d. Non-"space-qualified" linear (1-dimensional) "focal plane arrays", having all of the following:
|  |  |  | 6A002a3d1 | 1. Individual elements with a peak response in the wavelength range exceeding 1,200 nm but not exceeding 3,000 nm; and
|  |  |  | 6A002a3d2 | 2. Any of the following: a. A ratio of scan direction dimension of the detector element to the cross-scan direction dimension of the detector element of less than 3.8; or b. Signal processing in the element (SPRITE);
1895 |  | 省令第９条 一項 三号 ニ （一） １ 五 | 五 要素素子を一次元に配列したものであって、それぞれの要素素子が３，０００ナノメートル超３０，０００ナノメートル以下の波長範囲で最大感度を有するもの | 6A002a3e | e. Non-"space-qualified" linear (1-dimensional) "focal plane arrays", having individual elements with a peak response in the wavelength range exceeding 3,000 nm but not exceeding 30,000 nm;
|  | 省令第９条 一項 三号 ニ （一） １ 六 | 六 要素素子が４００ナノメートル超９００ナノメートル以下の波長範囲で最大感度を有するものであって、次のイ及びロに該当するもの イ 電荷増倍を行う ように特に設計又は 改造したものであっ て、７６０ナノメー トルを超える波長に おける最大放射感度 が１０ミリアンペア 毎ワットを超えるも の ロ 要素素子の数が ３２を超えるもの | 6A002a3g | g. Non-″space-qualified″ ″focal plane arrays″ having all of the following 1. Individual detector elements with a peak response in the wavelength range exceeding400 nm but not exceeding 900 nm; 2. Specially designed or modified to achieve ’charge multiplication’ and having a maximumradiant sensitivity exceeding 10 mA/W for wavelengths exceeding 760 nm; and 3. Greater than 32 elements.
1896
1897 |  | 省令第９条 一項 三号 ニ （一） ２ | ２ 要素素子を二次元に配列した赤外線熱型フォーカルプレーンアレーであって、それぞれの要素素子がフィルターのない状態において８，０００ナノメートル以上１４，０００ナノメートル以下の波長範囲で感度を有するもの | 6A002a3f | f. Non-"space-qualified" non-linear (2-dimensional) infrared "focal plane arrays" based on 'micro-bolometer' material having individual elements with an unfiltered response in the wavelength range equal to or exceeding 8,000 nm but not exceeding 14,000 nm.
1898 |  | 省令第９条 一項 三号 ニ （二） | （二） 次のいずれかに該当するもの | 6A002a3 | a. Non-"space-qualified" "focal plane arrays", having all of the following: WA/SL 6A2a3 Note 3a： 6A002.a.3. does not apply to the following "focal plane arrays" in this List: | 省令第９条三号ニ （二）はＷＡのＢＬ(Basic List)に相当しますが、ＥＵ規制ではＷＡのＳＬ(Sensitive List)とＢＬを区別して標記していないため、対応する規定がありません。 ＥＵ規制内容欄には、参考としてＷＡのＳＬの除外規定（ＳＬから所が宇されることによりＢＬとなる）の部分を掲載しています。
1899 |  | 省令第９条 一項 三号 ニ （二） １ | １ 白金シリコンを用いたものであって、素子の数が１０，０００未満のもの | ― | WA/SL 6A2a3 Note 3: a. Platinum Silicide (PtSi) "focal plane arrays" having less than 10,000 elements;
1900 |  | 省令第９条 一項 三号 ニ （二） ２ | ２ イリジウムシリコンを用いたもの | ― | WA/SL 6A2a3 Note 3 b. Iridium Silicide (IrSi) "focal plane arrays".
1901 |  | 省令第９条 一項 三号 ニ （二） ３ | ３ アンチモン化インジウム又はセレン化鉛を用いたものであって、素子の数が２５６未満のもの | ― | WA/SL 6A2a3 Note 4: 6A002.a.3. does not apply to the following "focal plane arrays" in this List: a. Indium Antimonide (InSb) or Lead Selenide (PbSe) "focal plane arrays" having less than 256 elements;
1902 |  | 省令第９条 一項 三号 ニ （二） ４ | ４ ひ砒化インジウムを用いたもの | ― | WA/SL 6A2a3 Note 4 b. Indium Arsenide (InAs) "focal plane arrays";
1903 |  | 省令第９条 一項 三号 ニ （二） ５ | ５ 硫化鉛を用いたもの | ― | WA/SL 6A2a3 Note 4 c. Lead Sulphide (PbS) "focal plane arrays";
1904 |  | 省令第９条 一項 三号 ニ （二） ６ | ６ ひ砒化インジウムガリウムを用いたもの | ― | WA/SL 6A2a3 Note 4 d. Indium Gallium Arsenide (InGaAs) "focal plane arrays".
1905 |  | 省令第９条 一項 三号 ニ （二） ７ | ７ テルル化水銀カドミウムを用いたスキャニングアレーであって、次のいずれかに該当するもの | ― | WA/SL 6A2a3 Note 5: 6A002.a.3. does not apply to Mercury Cadmium Telluride (HgCdTe) "focal plane arrays" as follows in this List: a. 'Scanning Arrays' having any of the following:
1906 |  | 省令第９条 一項 三号 ニ （二） ７ 一 | 一 同一検出素子内に時間遅延及び積分機能を有していないものであって、素子の数が３０以下のもの | ― | WA/SL 6A2a3 Note 5a 1. 30 elements or less; or
1907 |  | 省令第９条 一項 三号 ニ （二） ７ 二 | 二 同一検出素子内に時間遅延及び積分機能を有するものであって、素子の数が２以下のもの | ― | WA/SL 6A2a3 Note 5a 2. Incorporating time delay-and-integration within the element and having 2 elements or less;
1908 |  | 省令第９条 一項 三号 ニ （二） ８ | ８ テルル化水銀カドミウムを用いたステアリングアレーであって、素子の数が２５６未満のもの | ― | WA/SL 6A2a3 Note 5 b. 'Staring Arrays' having less than 256 elements.
1909 |  | 省令第９条 一項 三号 ニ （二） ９ | ９ ひ砒化ガリウム又はひ砒化アルミニウムガリウムを用いた量子井戸フォーカルプレーンアレーであって、素子の数が２５６未満のもの | ― | WA/SL 6A2a3 Note 6： 6A002.a.3. does not apply to the following "focal plane arrays" in this List: a. Gallium Arsenide (GaAs) or Gallium Aluminum Arsenide (GaAlAs) quantum well "focal plane arrays" having less than 256 elements;
1910 |  | 省令第９条 一項 三号 ニ （二） １０ | １０ 熱型フォーカルプレーンアレーであって、素子の数が８，０００未満のもの | ― | WA/SL 6A2a3 Note 6 b. Microbolometer "focal plane arrays" having less than 8,000 elements.
1911 |  | 省令第９条 一項 三号 ニ （二） １１ | １１ 要素素子を一次元に配列したものであって、それぞれの要素素子が４００ナノメートル超９００ナノメートル以下の波長範囲で最大感度を有するものであって、要素素子の数が４，０９６以下のもの | ― | WA/SL 6A2a3 Note 7: 6A002.a.3.g. does not apply to the linear (1-dimensional) "focal plane arrays" specially designed or modified to achieve 'charge multiplication' having 4,096 elements or less.
1912 |  | 省令第９条 一項 三号 ニ （二） １２ | １２ 要素素子を二次元に配列したものであって、それぞれの要素素子が４００ナノメートル超９００ナノメートル以下の波長範囲で最大感度を有するもののうち、一方向の最大の要素素子の数が４，０９６以下であり、かつ、すべての要素素子の数が２５０，０００以下のもの | ― | WA/SL 6A2a3 Note 8: 6A002.a.3.g. does not apply to the non-linear (2-dimensional) "focal plane arrays" specially designed or modified to achieve 'charge multiplication' having a maximum linear dimension of 4,096 elements and a total of 250,000 elements or less.
1913 |  | 省令第９条 一項 三号 ホ | ホ 宇宙用に設計して'いないフォーカルプレーンアレーであって、次のいずれかに該当するもの（要素素子の数が１６以下のカプセル封じをした光導電セルであって硫化鉛又はセレン化鉛を用いたもの及び焦電検出器であって硫酸三グリシン、チタン酸ジルコン酸鉛にランタンを添加したもの、タンタル酸リチウム、ポリふっ化ビニリデン又はニオブ酸ストロンチウムバリウムを用いたものを除く。）のうち、ニに該当するもの以外のもの | 6A002a3 | 3. Non-"space-qualified" "focal plane arrays", as follows: | 省令第９条三号ホ は告示貨物*（ＷＡの「ＳＬ(Sensitive List)貨物」に当たります。 *告示貨物：輸出貿易管理令別表３の３の規定により経済産業大臣が定める貨物
|  |  |  | 6A002a3X2 | Note 2: 6A002.a.3. does not control: a. Multi-element (not to exceed 16 elements) encapsulated photoconductive cells using either lead sulphide or lead selenide; b. Pyroelectric detectors using any of the following: 1. Triglycine sulphate and variants; 2. Lead-lanthanum-zirconium titanate and variants; 3. Lithium tantalate; 4. Polyvinylidene fluoride and variants; or 5. Strontium barium niobate and variants.
1914 |  | 省令第９条 一項 三号 ホ （一） | （一） 熱型でないフォーカルプレーンアレーであって、次のいずれかに該当するもの | 6A002a3a | a. Non-"space-qualified" "focal plane arrays", having all of the following:
1915 |  | 省令第９条 一項 三号 ホ （一） １ | １ 要素素子が９００ナノメートル超１，０５０ナノメートル以下の波長範囲で最大感度を有するものであって、次のいずれかに該当するもの | 6A002a3a1 | 1. Individual elements with a peak response within the wavelength range exceeding 900 nm but not exceeding 1,050 nm; and
|  | 省令第９条 一項 三号 ホ （一） １ 一 | 一 応答時定数が０．５ナノ秒未満のもの | 6A002a3a2a | 2. Any of the following: a. A response ″time constant″ of less than 0,5 ns; or
|  | 省令第９条 一項 三号 ホ （一） １ 二 | 二 電荷増倍を行うように特に設計又は改造したものであって、最大放射感度が１０ミリアンペア毎ワットを超えるもの | 6A002a3a2b | b. Specially designed or modified to achieve ’charge multiplication’ and having a maximum radiant sensitivity exceeding 10 mA/W;
1916 |  | 省令第９条 一項 三号 ホ （一） ２ | ２ 要素素子が１，０５０ナノメートル超１，２００ナノメートル以下の波長範囲で最大感度を有するものであって、次のいずれかに該当するもの | 6A002a3b1 | 1. Individual elements with a peak response in the wavelength range exceeding 1,050 nm but not exceeding 1,200 nm; and
|  | 省令第９条 一項 三号 ホ （一） ２ 一 | 一 応答時定数が９５ナノ秒以下のもの | 6A002a3b2a | 2. Any of the following: a. A response ″time constant″ of 95 ns or less; or
|  | 省令第９条 一項 三号 ホ （一） ２ 二 | 二 電荷増倍を行うように特に設計又は改造したものであって、最大放射感度が１０ミリアンペア毎ワットを超えるもの | 6A002a3b2b | b. Specially designed or modified to achieve ’charge multiplication’ and having a maximum radiant sensitivity exceeding 10 mA/W;
1917 |  | 省令第９条 一項 三号 ホ （一） ３ | ３ 要素素子を二次元に配列したものであって、それぞれの要素素子が１，２００ナノメートル超３０，０００ナノメートル以下の波長範囲で最大感度を有するもの | 6A002a3c | c. Non-"space-qualified" non-linear (2-dimensional) "focal plane arrays", having individual elements with a peak response in the wavelength range exceeding 1,200 nm but not exceeding 30,000 nm;
1918 |  | 省令第９条 一項 三号 ホ （一） ４ | ４ 要素素子を一次元に配列したものであって、それぞれの要素素子が１，２００ナノメートル超３，０００ナノメートル以下の波長範囲で最大感度を有するもののうち、次のいずれかに該当するもの（ゲルマニウムのみを用いた要素素子を有するものであって、要素素子の数が３２以下のものを除く。） | 6A002a3d | d. Non-"space-qualified" linear (1-dimensional) "focal plane arrays", having all of the following:
|  |  |  | 6A002a3d1 | 1. Individual elements with a peak response in the wavelength range exceeding 1,200 nm but not exceeding 3,000 nm; and
|  | 省令第９条 一項 三号 ホ （一） ４ 一 | 一 要素素子の配列方向を基準とする要素素子の縦横比が３．８八未満のもの | 6A002a3d2a | 2. Any of the following: a. A ratio of scan direction dimension of the detector element to the cross-scan direction dimension of the detector element of less than 3.8; or
|  | 省令第９条 一項 三号 ホ （一） ４ 二 | 二 同一要素素子内に時間遅延及び積分機能を有するもの | 6A002a3d2b | b. Signal processing in the element (SPRITE);
1919 |  | 省令第９条 一項 三号 ホ （一） ５ | ５ 要素素子を一次元に配列したものであって、それぞれの要素素子が３，０００ナノメートル超３０，０００ナノメートル以下の波長範囲で最大感度を有するもの | 6A002a3e | e. Non-"space-qualified" linear (1-dimensional) "focal plane arrays", having individual elements with a peak response in the wavelength range exceeding 3,000 nm but not exceeding 30,000 nm;
1920 |  | 省令第９条 一項 三号 ホ （一） ６ | ６ 要素素子が４００ナノメートル超９００ナノメートル以下の波長範囲で最大感度を有するものであって、次の一及び二に該当するもの | 6A002a3g1 | 1. Individual detector elements with a peak response in the wavelength range exceeding400 nm but not exceeding 900 nm;
|  | 省令第９条 一項 三号 ホ （一） ６ 一 | 一 電荷増倍を行うように特に設計又は改造したものであって、７６０ナノメートルを超える波長における最大放射感度が１０ミリアンペア毎ワットを超えるもの | 6A002a3g2 | 2. Specially designed or modified to achieve ’charge multiplication’ and having a maximumradiant sensitivity exceeding 10 mA/W for wavelengths exceeding 760 nm; and
|  | 省令第９条 一項 三号 ホ （一） ６ 二 | 二 要素素子の数が３２を超えるもの | 6A002a3g3 | 3. Greater than 32 elements.
1921 |  | 省令第９条 一項 三号 ホ （二） | （二） 要素素子を二次元に配列した赤外線熱型フォーカルプレーンアレーであって、それぞれの要素素子がフィルターのない状態において８，０００ナノメートル以上１４，０００ナノメートル以下の波長範囲で感度を有するもの | 6A002a3f | f. Non-"space-qualified" non-linear (2-dimensional) infrared "focal plane arrays" based on 'micro-bolometer' material having individual elements with an unfiltered response in the wavelength range equal to or exceeding 8,000 nm but not exceeding 14,000 nm.
1923 | 輸出令１０項 （２） | 省令第９条 一項 四号 | 四 リモートセンシング用に設計したモノスペクトルイメージセンサー又はマルチスペクトルイメージセンサーであって、次のいずれかに該当するもの | 6A002b | b. "Monospectral imaging sensors" and "multispectral imaging sensors" designed for remote sensing applications, having any of the following: | 省令第９条三号（ロ) は告示貨物*（ＷＡの「ＳＬ(Sensitive List)貨物」に当たります。 *告示貨物：輸出貿易管理令別表３の３の規定により経済産業大臣が定める貨物
1924 |  | 省令第９条 一項 四号 イ | イ 瞬時視野が２００マイクロラジアン未満のもの | 6A002b1 | 1. An Instantaneous-Field-Of-View (IFOV) of less than 200 μrad (microradians); or
1925 |  | 省令第９条 一項 四号 ロ | ロ ４００ナノメートル超３０，０００ナノメートル以下の波長範囲で使用するように設計したものであって、イメージデータをデジタル形式で出力するもののうち、次のいずれかに該当するもの | 6A002b2 | 2. Specified for operation in the wavelength range exceeding 400 nm but not exceeding 30,000 nm and having all the following; a. Providing output imaging data in digital format; and b. Having any of the following:
1926 |  | 省令第９条 一項 四号 ロ （一） | （一） 宇宙用に設計したもの | 6A002b2b1 | 1. "Space-qualified"; or
1927 |  | 省令第９条 一項 四号 ロ （二） | （二） 航空機搭載用に設計したものであって、シリコンを用いた検出器以外の検出器を用いたもののうち、瞬時視野が２．５ミリラジアン未満のもの | 6A002b2b2 | 2. Designed for airborne operation, using other than silicon detectors, and having an IFOV of less than 2.5 mrad (milliradians).
1929 | 輸出令１０項 （２） | 省令第９条 一項 五号 | 五 光検出器を用いた装置であって、直視型のもののうち、次のいずれかに該当するもの（医療用装置であって、主材料に砒化ガリウム又は砒化インジウムガリウムを用いた光電陰極を組み込んでいないものを除く。） | 6A002c | c. 'Direct view' imaging equipment operating in the visible or infrared spectrum, incorporating any of the following:
|  |  |  | 6A002cX | Note: 6A002.c. does not control the following equipment incorporating other than GaAs or GaInAs photocathodes: b. Medical equipment;
1930 |  | 省令第９条 一項 五号 イ | イ 次のいずれかに該当する光検出器を組み込んだもの | 6A002c | c. 'Direct view' imaging equipment operating in the visible or infrared spectrum, incorporating any of the following: | 省令第９条五号イ は告示貨物*（ＷＡの「ＳＬ(Sensitive List)貨物」に当たります。 なお、下線部はＷＡのＳＬ貨物の規制内容であり、対応するＥＵの規制内容とは異なります。 *告示貨物：輸出貿易管理令別表３の３の規定により経済産業大臣が定める貨物
1931 |  | 省令第９条 一項 五号 イ （一） | （一） 第三号ロに該当するイメージ増強管 | 6A002c1 | 1. Image intensifier tubes specified in 6A002.a.2.a. ; or 6A002.a.2.b. of this list;
1932 |  | 省令第９条 一項 五号 イ （二） | （二） 第三号ホに該当するフォーカルプレーンアレー | 6A002c2 | 2. "Focal plane arrays" specified in 6A002.a.3. of this list;
1933 |  | 省令第９条 一項 五号 イ （三） | （三） 第三号イ又は第１４条第七号に該当する固体の光検出器 | 6A002c3 | 3. Solid state detectors specified in 6A002.a.1.;
1934 |  | 省令第９条 一項 五号 ロ | ロ 次のいずれかに該当する光検出器を組み込んだもの（イに該当するものを除く。） |  |  | 省令第９条五号ロはＷＡの「ＢＬ(Basic List)貨物」に当たります。
1935 |  | 省令第９条 一項 五号 ロ （一） | （一） 第三号ハ（一）に該当するイメージ増強管 | 6A002c1 | 1. Image intensifier tubes specified in 6A002.a.2.a. ; or 6A002.a.2.b.;
1936 |  | 省令第９条 一項 五号 ロ （二） | （二） 第三号ニに該当するフォーカルプレーンアレー | 6A002c2 | 2. "Focal plane arrays" specified in 6A002.a.3.
1938 |  | 省令第９条 一項 六号 | 六 光検出器用の冷却器であって、次のいずれかに該当するもの
1939 |  | 省令第９条 一項 六号 イ | イ 宇宙用に設計したもの | 6A002d1 | 1 "Space-qualified" cryocoolers;
1940 |  | 省令第９条 一項 六号 ロ | ロ 宇宙用に設計していないものであって、冷却のための接触面の温度が零下５５度未満のもののうち、次のいずれかに該当するもの | 6A002d2 | 2 Non-"space-qualified" cryocoolers, having a cooling source temperature below 218 K (-55°C), as follows:
1941 |  | 省令第９条 一項 六号 ロ （一） | （一） 循環式のものであって、平均故障寿命又は平均故障間隔が２，５００時間を超えるもの | 6A002d2a | a. Closed cycle type with a specified Mean-Time-To-Failure (MTTF), or Mean-Time-Between-Failures (MTBF), exceeding 2,500 hours;
1942 |  | 省令第９条 一項 六号 ロ （二） | （二） ジュールトムソン自己制御冷却器であって、直径が８ミリメートル未満のもの | 6A002d2b | b. Joule-Thomson (JT) self-regulating minicoolers having bore (outside) diameters of less than 8 mm;
1943 | 輸出令１０項 （３） | 省令第９条 一項 七号 | 七 センサー用の光ファイバーであって、音響、温度、加速度、電磁気又は放射線の測定用のもの | 6A002d3 | 3. Optical sensing fibres specially fabricated either compositionally or structurally, or modified by coating, to be acoustically, thermally, inertially, electromagnetically or nuclear radiation sensitive.
1944 | 輸出令１０項 （４） | 省令第９条 一項 八号 | 八 高速度の撮影が可能な映画撮影機、機械式のカメラ若しくはストリークカメラ若しくは電子式のカメラ又はこれらの部分品であって、次のいずれかに該当するもの（第１１条に該当するものを除く。） | 6A003 | 6A003 Cameras, systems or equipment, and components therefor, as follows:
1945 |  | 省令第９条 一項 八号 イ | イ 次のいずれかに該当するもの |  |  | 省令第９条八号イ は告示貨物*（ＷＡの「ＳＬ(Sensitive List)貨物」に当たります。 なお、下線部はＷＡのＳＬ貨物の規制内容であり、対応するＥＵの規制内容とは異なります。 *告示貨物：輸出貿易管理令別表３の３の規定により経済産業大臣が定める貨物。
1946 |  | 省令第９条 一項 八号 イ （一） | （一） 第三号ロに該当するイメージ増強管を組み込んだものであって、次のいずれかに該当するもの | 6A003b3 | 3. Imaging cameras incorporating image intensifier tubes specified in 6A002.a.2.a. or 6A002.a.2.b. of this list;
|  | 省令第９条 一項 八号 イ （一） １ | １ 水中用に設計していないもの
|  | 省令第９条 一項 八号 イ （一） ２ | ２ 水中用に設計したもの
1947 |  | 省令第９条 一項 八号 イ （二） | （二） 第三号ホに該当するフォーカルプレーンアレーを組み込んだものであって、次のいずれかに該当するもの | 6A003b4 | 4. 'Imaging cameras' incorporating "focal plane arrays" having any of the following: a. Incorporating "focal plane arrays" controlled by 6A002.a.3.a. to 6A002.a.3.e. of this list; or b. Incorporating "focal plane arrays" controlled by 6A002.a.3.f. of this list; or c. Incorporating ″focal plane arrays″ specified in 6A002.a.3.g. of this list;
|  | 省令第９条 一項 八号 イ （二） １ | １ 水中用に設計していないもの
|  | 省令第９条 一項 八号 イ （二） ２ | ２ 水中用に設計したもの
1948 |  | 省令第９条 一項 八号 イ （三） | （三） 第三号イ又は第１４条第七号に該当する固体の光検出器を組み込んだもの | 6A003b5 | 5. Imaging cameras incorporating solid-state detectors specified in 6A002.a.1.
1949 |  | 省令第９条 一項 八号 ロ | ロ 次のいずれかに該当するもの（イに該当するものを除く。） | 6A003a | a. Instrumentation cameras and specially designed components therefor, as follows:
1950 |  | 省令第９条 一項 八号 ロ （一） | （一） 映画撮影機であって、幅が８ミリメートル以上１６ミリメートル以下のフィルムを用いるもののうち、撮影速度が１秒につき１３，１５０こまを超えるもの | 6A003a1 | 1. High-speed cinema recording cameras using any film format from 8 mm to 16 mm inclusive, in which the film is continuously advanced throughout the recording period, and that are capable of recording at framing rates exceeding 13,150 frames/s;
1951 |  | 省令第９条 一項 八号 ロ （二） | （二） 機械式のものであって、画面の高さが３６ミリメートルのこまを撮影する場合の撮影速度が１秒につき１，０００，０００こまを超えるもの | 6A003a2 | 2. Mechanical high speed cameras, in which the film does not move, capable of recording at rates exceeding 1,000,000 frames/s for the full framing height of 35 mm film, or at proportionately higher rates for lesser frame heights, or at proportionately lower rates for greater frame heights;
1952 |  | 省令第９条 一項 八号 ロ （三） | （三） ストリークカメラであって、撮影速度が１０ミリメートル毎マイクロ秒を超えるもの | 6A003a3 | 3. Mechanical or electronic streak cameras having writing speeds exceeding 10mm/μs;
1953 |  | 省令第９条 一項 八号 ロ （四） | （四）'電子式のフレーミングカメラであって、撮影速度が１秒につき１，０００，０００こまを超えるもの | 6A003a4 | 4. Electronic framing cameras having a speed exceeding 1,000,000 frames/s;
1954 |  | 省令第９条 一項 八号 ロ （五） | （五） 電子式カメラであって、次の１及び２に該当するもの | 6A003a5 | 5. Electronic cameras, having all of the following:
1955 |  | 省令第９条 一項 八号 ロ （五） １ | １ シャッター速度が１マイクロ秒未満のもの | 6A003a5a | a. An electronic shutter speed (gating capability) of less than 1μs per full frame; and
1956 |  | 省令第９条 一項 八号 ロ （五） ２ | ２ 信号の読出速度が１秒につき１２５こまを超えるもの | 6A003a5b | b. A read out time allowing a framing rate of more than 125 full frames per second.
|  | 省令第９条 一項 八号 ロ （六） | （六） モジュール式の構造を有する映画撮影機、機械式のカメラ、ストリークカメラ、電子式のフレーミングカメラ又は電子式のカメラに使用することができるプラグインユニットであって、（三）から（五）までのいずれかに該当するものが有する機能に到達させることができるもの | 6A003a6 | 6. Plug-ins having all of the following characteristics: a. Specially designed for instrumentation cameras which have modular structures and which are specified in 6A003.a.; and b. Enabling these cameras to meet the characteristics specified in 6A003.a.3., 6A003.a.4., or 6A003.a.5., according to the manufacturer's specifications.
1958 |  | 省令第９条 一項 八号 ロ （七） | （七） 固体撮像素子を組み込んだビデオカメラであって、１０ナノメートル超３０，０００ナノメートル以下の波長範囲で最大感度を有するもののうち、次の１から３までのいずれかに該当し、かつ、４から６までのいずれかに該当するもの | 6A003b1 | 1. Video cameras incorporating solid state sensors, having a peak response in the wavelength range exceeding 10 nm, but not exceeding 30,000 nm and having all of the following:
1959 |  | 省令第９条 一項 八号 ロ （七） １ | １ 白黒撮影用のものであって、固体撮像素子の有効画素数が４，０００，０００を超えるもの | 6A003b1a1 | a. Having any of the following: 1. More than 4 x 10(6) "active pixels" per solid state array for monochrome (black and white) cameras;
1960 |  | 省令第９条 一項 八号 ロ （七） ２ | ２ ３の固体撮像素子を組み込んだカラー撮影用のものであって、それぞれの固体撮像素子の有効画素数が４，０００，０００を超えるもの | 6A003b1a2 | 2. More than 4 x 10(6) "active pixels" per solid state array for colour cameras incorporating three solid state arrays; or
1961 |  | 省令第９条 一項 八号 ロ （七） ３ | ３ １の固体撮像素子を組み込んだカラー撮影用のものであって、当該固体撮像素子の有効画素数が１２，０００，０００を超えるもの | 6A003b1a3 | 3. More than 12 x 10(6) "active pixels" for solid state array colour cameras incorporating one solid state array; and
|  | 省令第９条 一項 八号 ロ （七） ４ | ４ 第九号イに該当する反射鏡を有するもの | 6A003b1b1 | b. Having any of the following: 1. Optical mirrors controlled by 6A004.a.;
1963 |  | 省令第９条 一項 八号 ロ （七） ５ | ５ 第九号ニに該当する光学器械又は光学部品の制御装置を有す るもの | 6A003b1b2 | 2. Optical control equipment controlled by 6A004.d.; or
1964 |  | 省令第９条 一項 八号 ロ （七） ６ | ６ カメラの被写体追跡データを内部処理して画像情報に注記で きる機能を有するもの | 6A003b1b3 | 3. The capability for annotating internally generated camera tracking data.
1965 |  | 省令第９条 一項 八号 ロ （八） | (八) スキャニングカメラ又はスキャニングカメラ装置であって、次の１から３までのすべてに該当するもの | 6A003b2 | 2. Scanning cameras and scanning camera systems, having all of the following:
1966 |  | 省令第９条 一項 八号 ロ （八） １ | １ １０ナノメートル超３０，０００ナノメートル以下の波長範 囲で最大感度を有するもの | 6A003b2a | a. A peak response in the wavelength range exceeding 10 nm, but not exceeding 30,000 nm;
1967 |  | 省令第９条 一項 八号 ロ （八） ２ | ２ 画素が線状に並んだ固体撮像素子を組み込んだものであって、 当該画素の数が、８，１９２を超えるもの | 6A003b2b | b. Linear detector arrays with more than 8,192 elements per array; and
1968 |  | 省令第９条 一項 八号 ロ （八） ３ | ３ 一方向に機械的に走査を行うもの | 6A003b2c | c. Mechanical scanning in one direction;
1969 |  | 省令第９条 一項 八号 ロ （九） | （九） 第三号ハ（一）に該当するイメージ増強管を組み込んだもの | 6A003b3 | 3. Imaging cameras incorporating image intensifier tubes specified in 6A002.a.2.a. or 6A002.a.2.b.; | 省令第９条八号ロ(九)はＷＡの「ＢＬ(Basic List)貨物」に当たります。
1970 |  | 省令第９条 一項 八号 ロ （十） | （十） 第三号ニに該当するフォーカルプレーンアレーを組み込んだもの | 6A003b4 | 4. 'Imaging cameras' incorporating "focal plane arrays" having any of the following: a. Incorporating "focal plane arrays" controlled by 6A002.a.3.a. to 6A002.a.3.e.; or b. Incorporating "focal plane arrays" controlled by 6A002.a.3.f. c. Incorporating ″focal plane arrays″ specified in 6A002.a.3.g.; | 省令第９条八号ロ(十)はＷＡの「ＢＬ(Basic List)貨物」に当たります。
1972 | 輸出令１０項 （５） （６） （７） | 省令第９条 一項 九号 | 九 光学器械又はその部分品であって、次のいずれかに該当するもの | 6A004 | 6A004 Optical equipment and components, as follows:
1973 | 輸出令１０項 （５） | 省令第９条 一項 九号 イ | イ 反射鏡であって、次のいずれかに該当するもの | 6A004a | a. Optical mirrors (reflectors), as follows:
1974 |  | 省令第９条 一項 九号 イ （一） | （一） １００ヘルツを超える周波数で鏡面の形状を変化させることができるもの又はその部分品 | 6A004a1 | 1 "Deformable mirrors" having either continuous or multi-element surfaces, and specially designed components therefor, capable of dynamically repositioning portions of the surface of the mirror at rates exceeding 100 Hz;
1975 |  | 省令第９条 一項 九号 イ （二） | （二） 複合材料又は発砲体の部分を有していないものであって、鏡面の１平方メートル当たりの質量が３０キログラム未満のもののうち、全重量が１０キログラムを超えるもの | 6A004a2 | 2 Lightweight monolithic mirrors having an average "equivalent density" of less than 30 kg/m2 and a total mass exceeding 10 kg;
1976 |  | 省令第９条 一項 九号 イ （三） | （三）複合材料又は発砲体の部分を有するものであって、鏡面の１平方メートル当たりの質量が３０キログラム未満のもののうち、全重量が２キログラムを超えるもの | 6A004a3 | 3. Lightweight "composite" or foam mirror structures having an average equivalent density of less than 30 kg/m2 and a total mass exceeding 2 kg;
1977 |  | 省令第９条 一項 九号 イ （四） | （四）光の方向を制御するためのものであって、平面度が３１６．５ナノメートル以下のもののうち、鏡面の直径又は長軸の長さが１００ミリメートルを超え、かつ、制御の帯域幅が１００ヘルツをこえるもの | 6A004a4 | 4. Beam steering mirrors more than 100 mm in diameter or length of major axis, which maintain a flatness of lambda/2 or better (lambda is equal to 633 nm) having a control bandwidth exceeding 100 Hz.
1978 | 輸出令１０項 （６） | 省令第９条 一項 九号 ロ | ロ セレン化亜鉛又は硫化亜鉛からなる光学部品であって、３，０００ナノメートル超２５，０００ナノメートル以下の波長の光を透過するもののうち、次のいずれかに該当するもの | 6A004b | b. Optical components made from zinc selenide (ZnSe) or zinc sulphide (ZnS) with transmission in the wavelength range exceeding 3,000 nm but not exceeding 25,000 nm and having any of the following:
1979 |  | 省令第９条 一項 九号 ロ （一） | （一） 体積が１００立方センチメートルを超えるもの | 6A004b1 | 1 Exceeding 100 cm3 in volume; or
1980 |  | 省令第９条 一項 九号 ロ （二） | （二） 直径又は長軸の長さが８０ミリメートルを超え、かつ、厚さが２０ミリメートルを超えるもの | 6A004b2 | 2 Exceeding 80 mm in diameter or length of major axis and 20 mm in thickness (depth).
1981 |  | 省令第９条 一項 九号 ハ | ハ 宇宙用に設計した光学部品であって、次のいずれかに該当するもの | 6A004c | c. "Space-qualified" components for optical systems, as follows: | 省令第９条九号ハ は告示貨物*（ＷＡの「ＳＬ(Sensitive List)貨物」に当たります。 *告示貨物：輸出貿易管理令別表３の３の規定により経済産業大臣が定める貨物。
1982 |  | 省令第９条 一項 九号 ハ （一） | （一） 全体が稠密な状態である場合に比し２０パーセント未満の重量に軽量化したもの | 6A004c1 | 1. Components lightweighted to less than 20 % ″equivalent density″ compared with a solid blank ofthe same aperture and thickness;
1983 |  | 省令第９条 一項 九号 ハ （二） | （二） 基板（コーティングしたもの又は保護膜を有するものを含む。） | 6A004c2 | 2. Raw substrates, processed substrates having surface coatings (single-layer or multi-layer, metallic or dielectric, conducting, semiconducting or insulating) or having protective films;
1984 |  | 省令第９条 一項 九号 ハ （三） | （三） 宇宙空間で組み立てるように設計した反射鏡であって、組み立てた場合の受光面積の和が口径１メートル以上の反射鏡と同等になるものの部分品 | 6A004c3 | 3. Segments or assemblies of mirrors designed to be assembled in space into an optical system with a collecting aperture equivalent to or larger than a single optic 1 m in diameter;
1985 |  | 省令第９条 一項 九号 ハ （四） | （四） すべての方向について線膨張係数が温度１度当たり１００万分の５以下の複合材料からなるもの | 6A004c4 | 4. Components manufactured from "composite" materials having a coefficient of linear thermal expansion equal to or less than 5 x 10(-6) in any coordinate direction.
1986 | 輸出令１０項 （７） | 省令第９条 一項 九号 ニ | ニ 光学器械又は光学部品の制御装置であって、次のいずれかに該当するもの | 6A004d | d. Optical control equipment, as follows: | 省令第９条九号ニ は告示貨物*（ＷＡの「ＳＬ(Sensitive List)貨物」に当たります。 *告示貨物：輸出貿易管理令別表３の３の規定により経済産業大臣が定める貨物。
1987 |  | 省令第９条 一項 九号 ニ （一） | （一） ハ（一）又は（三）に該当する宇宙用に設計した光学部品の表面形状又は方向を維持するように設計したもの | 6A004d1 | 1. Equipment specially designed to maintain the surface figure or orientation of the "space-qualified" components specified in 6A004.c.1. or 6A004.c.3.;
1988 |  | 省令第９条 一項 九号 ニ （二） | （二） １００ヘルツ以上の帯域幅で光の走査、追尾若しくは安定化又は光共振器の調整を行うものであって、その精度が１０マイクロラジアン以下のもの | 6A004d2 | 2. Equipment having steering, tracking, stabilisation or resonator alignment bandwidths equal to or more than 100 Hz and an accuracy of 10μrad (microradians) or less;
1989 |  | 省令第９条 一項 九号 ニ （三） | （三） 最大振れ角が５度を超え、かつ、１００ヘルツ以上の帯域幅で使用することができるジンバルであって、次のいずれかに該当するもの | 6A004d3a,b | 3. Gimbals having all of the following: a. A maximum slew exceeding 5°; b. A bandwidth of 100 Hz or more;
1990 |  | 省令第９条 一項 九号 ニ （三） １ | １ 直径又は長軸の長さが０．１５メートル超１メートル以下のものであって、角加速度が２ラジアン毎秒毎秒を超え、かつ、精度が２００マイクロラジアン以下のもの | 6A004d3c | c. Angular pointing errors of 200μrad (microradians) or less; and
|  |  |  | 6A004d3d1 | 1. Exceeding 0.15 m but not exceeding 1 m in diameter or major axis length and capable of angular accelerations exceeding 2 rad (radians)/s2; or
1991 |  | 省令第９条 一項 九号 ニ （三） ２ | ２ 直径又は長軸の長さが１メートルを超えるものであって、角加速度が０．５ラジアン毎秒毎秒を超え、かつ、精度が２００マイクロラジアン以下のもの | 6A004d3c | c. Angular pointing errors of 200μrad (microradians) or less; and
|  |  |  | 6A004d3d2 | 2. Exceeding 1 m in diameter or major axis length and capable of angular accelerations exceeding 0.5 rad (radians)/s2;
1992 |  | 省令第９条 一項 九号 ニ （四） | （四） 直径又は長軸の長さが１メートル以上の反射鏡からなる光学系（反射光の位相を調整することができるものに限る。）の制御をするように設計したもの | 6A004d4 | 4. Specially designed to maintain the alignment of phased array or phased segment mirror systems consisting of mirrors with a segment diameter or major axis length of 1 m or more.
1994 | 輸出令１０項 （７の２） | 省令第９条 一項 九の二号 | 九の二 非球面光学素子であって、次のイからハまでのすべてに該当するもの | 6A004e | e. 'Aspheric optical elements' having all of the following characteristics:
1995 |  | 省令第９条 一項 九の二号 イ | イ 光学的開口の最大寸法が４００ミリメートルを超えるもの | 6A004e1 | 1. The largest dimension of the optical-aperture is greater than 400 mm;
1996 |  | 省令第９条 一項 九の二号 ロ | ロ １ミリメートル以上のサンプリング長さにおける表面粗さの２乗平均が１ナノメートル未満のもの | 6A004e2 | 2. The surface roughness is less than 1 nm (rms) for sampling lengths equal to or greater than 1 mm; and
1997 |  | 省令第９条 一項 九の二号 ハ | ハ 摂氏２５度の温度における線膨張係数の絶対値が１００万分の３未満のもの | 6A004e3 | 3. The coefficient of linear thermal expansion's absolute magnitude is less than 3x10(-6)/K at 25℃.
1999 | 輸出令１０項 （８） | 省令第９条 一項 十号 | 十 レーザー発振器又はその部分品、附属品若しくは試験装置であって、次のいずれかに該当するもの | 6A005 | 6A005 "Lasers", other than those specified in 0B001.g.5. or 0B001.h.6., components and optical equipment, as follows:
2000 |  | 省令第９条 一項 十号 イ | イ 波長可変レーザー発振器以外の持続波レーザー発振器であって、次のいずれかに該当するもの（二に該当するものを除く。） | 6A005a | a. Non-"tunable" continuous wave "(CW) lasers", having any of the following:
2001 |  | 省令第９条 一項 十号 イ （一） | （一） １５０ナノメートル未満の波長範囲で使用するように設計したものであって、定格出力が１ワットを超えるもの | 6A005a1 | 1. An output wavelength less than 150 nm with an output power exceeding 1 W;
2002 |  | 省令第９条 一項 十号 イ （二） | （二） １５０ナノメートル以上５２０ナノメートル以下の波長範囲で使用するように設計したものであって定格出力が３０ワットを超えるもの（アルゴンレーザー発振器であって定格出力が５０ワット以下のものを除く。） | 6A005a2 | 2. An output wavelength of 150 nm or more but not exceeding 520 nm and having an output power exceeding 30 W;
|  |  |  | 6A005a2X | Note: 6.A005.a.2. does not control Argon "lasers" having an output power equal to or less than 50 W.
2003 |  | 省令第９条 一項 十号 イ （三） | （三） ５２０ナノメートル超５４０ナノメートル以下の波長範囲で使用するように設計したものであって、次のいずれかに該当するもの | 6A005a3 | 3. An output wavelength exceeding 520 nm but not exceeding 540 nm and having any of the following:
2004 |  | 省令第９条 一項 十号 イ （三） １ | １ 単一横モードで発振するものであって、定格出力が５０ワットを越えるもの | 6A005a3a | a. A single transverse mode output having an output power exceeding 50 W; or
2005 |  | 省令第９条 一項 十号 イ （三） ２ | ２ 多重横モードで発振するものであって、定格出力が１５０ワットを越えるもの | 6A005a3b | b. A multiple transverse mode output having an output power exceeding 150 W;
2006 |  | 省令第９条 一項 十号 イ （四） | （四） ５４０ナノメートル超８００ナノメートル以下の波長範囲で使用するように設計したものであって、定格出力が３０ワットを超えるもの | 6A005a4 | 4. An output wavelength exceeding 540 nm but not exceeding 800 nm and having an output power exceeding 30 W;
2007 |  | 省令第９条 一項 十号 イ （五） | （五） ８００ナノメートル超９７５ナノメートル以下の波長範囲で使用するように設計したものであって、次のいずれかに該当するもの | 6A005a5 | 5. An output wavelength exceeding 800 nm but not exceeding 975 nm and having any of the following:
2008 |  | 省令第９条 一項 十号 イ （五） １ | １ 単一横モードで発振するものであって、定格出力が５０ワットを越えるもの | 6A005a5a | a. A single transverse mode output having an output power exceeding 50 W; or
2009 |  | 省令第９条 一項 十号 イ （五） ２ | ２ 多重横モードで発振するものであって、定格出力が８０ワットを越えるもの | 6A005a5b | b. A multiple transverse mode output having an output power exceeding 80 W;
2010 |  | 省令第９条 一項 十号 イ （六） | （六） ９７５ナノメートル超１，１５０ナノメートル以下の波長範囲で使用するように設計したものであって、次のいずれかに該当するもの | 6A005a6 | 6. An output wavelength exceeding 975 nm but not exceeding 1,150 nm and having any of the following:
2011 |  | 省令第９条 一項 十号 イ （六） １ | １ 単一横モードで発振するものであって、次のいずれかに該当するもの | 6A005a6a | a. A single transverse mode output having any of the following:
2012 |  | 省令第９条 一項 十号 イ （六） １ 一 | 一 ウォールプラグ効率が１２パーセントを超えるものであって、定格出力が１００ワットを超えるもの | 6A005a6a1 | 1. 'Wall-plug efficiency' exceeding 12% and an output power exceeding 100 W; or
2013 |  | 省令第９条 一項 十号 イ （六） １ 二 | 二 定格出力が１５０ワットを超えるもの | 6A005a6a2 | 2. An output power exceeding 150 W; or
2014 |  | 省令第９条 一項 十号 イ （六） ２ | ２ 多重横モードで発振するものであって、次のいずれかに該当するもの（産業用レーザー発振器であって、定格出力が２キロワット超６キロワット以下のもののうち、総重量が１，２００キログラムを超えるものを除く。） | 6A005a6b | b. A multiple transverse mode output having any of the following:
|  |  |  | 6A005a6bX | Note: 6.A005.a.6.b. does not control multiple transverse mode, industrial "lasers" with output power exceeding 2 kW and not exceeding 6 kW with a total mass greater than 1,200 kg. For the purpose of this note, total mass includes all components required to operate the "laser", e.g., "laser", power supply, heat exchanger, but excludes external optics for beam conditioning and/or delivery.
2015 |  | 省令第９条 一項 十号 イ （六） ２ 一 | 一 ウォールプラグ効率が１８パーセントを超えるものであって、定格出力が５００ワットを超えるもの | 6A005a06b01 | 1. A 'wall-plug efficiency' exceeding 18% and an output power exceeding 500 W; or
2016 |  | 省令第９条 一項 十号 イ （六） ２ 二 | 二 定格出力が２キロワットを超えるもの | 6A005a6b2 | 2. An output power exceeding 2 kW;
2017 |  | 省令第９条 一項 十号 イ （七） | （七） １，１５０ナノメートル超１，５５５ナノメートル以下の波長範囲で使用するように設計したものであって、次のいずれかに該当するもの | 6A005a7 | 7. An output wavelength exceeding 1,150 nm but not exceeding 1,555 nm and having any of the following:
2018 |  | 省令第９条 一項 十号 イ （七） １ | １ 単一横モードで発振するものであって、定格出力が５０ワットを超えるもの | 6A005a7a | a. A single transverse mode having an output power exceeding 50 W; or
2019 |  | 省令第９条 一項 十号 イ （七） ２ | ２ 多重横モードで発振するものであって、定格出力が８０ワットを越えるもの | 6A005a7b | b. A multiple transverse mode having an output power exceeding 80 W; or
2020 |  | 省令第９条 一項 十号 イ （八） | （八） １，５５５ナノメートルを超える波長範囲で使用するように設計したものであって定格出力が１ワットを超えるもの | 6A005a8 | 8. An output wavelength exceeding 1,555 nm and having an output power exceeding 1 W.
2021 |  | 省令第９条 一項 十号 ロ | ロ 波長可変レーザー発振器以外のパルスレーザー発振器であって、次のいずれかに該当するもの（二に該当するものを除く。） | 6A005b | b. Non-"tunable" "pulsed lasers", having any of the following:
2022 |  | 省令第９条 一項 十号 ロ （一） | （一） １５０ナノメートル未満の波長範囲で使用するように設計したものであって、次のいずれかに該当するもの | 6A005b1 | 1. An output wavelength less than 150 nm and having any of the following:
2023 |  | 省令第９条 一項 十号 ロ （一） １ | １ １パルス当たり５０ミリジュールを超えるパルスを発振し、かつ、ピーク出力が１ワットを超えるもの | 6A005b1a | a. An output energy exceeding 50 mJ per pulse and a "peak power" exceeding 1 W; or
2024 |  | 省令第９条 一項 十号 ロ （一） ２ | ２ 平均出力が１ワットを超えるもの | 6A005b1b | b. An "average output power" exceeding 1 W;
2025 |  | 省令第９条 一項 十号 ロ （二） | （二） １５０ナノメートル以上５２０ナノメートル以下の波長範囲で使用するように設計したものであって、次のいずれかに該当するもの | 6A005b2 | 2. An output wavelength of 150 nm or more but not exceeding 520 nm and having any of the following:
2026 |  | 省令第９条 一項 十号 ロ （二） １ | 1 １パルス当たり１．５ジュールを超えるパルスを発振し、かつ、ピーク出力が３０ワットを超えるもの | 6A005b2a | a. An output energy exceeding 1.5 J per pulse and a "peak power" exceeding 30 W; or
2027 |  | 省令第９条 一項 十号 ロ （二） ２ | ２ 平均出力が３０ワットを超えるもの（アルゴンレーザー発振器であって、平均出力が５０ワット以下のものを除く。） | 6A005b2b | b. An "average output power" exceeding 30 W;
|  |  |  | 6A005b2bX | Note: 6.A005.b.2.b. does not control Argon "lasers" having an average output power equal to or less than 50 W.
2028 |  | 省令第９条 一項 十号 ロ （三） | （三） ５２０ナノメートル超５４０ナノメートル以下の波長範囲で使用するように設計したものであって、次のいずれかに該当すもの | 6A005b3 | 3. An output wavelength exceeding 520 nm but not exceeding 540 nm and having any of the following:
2029 |  | 省令第９条 一項 十号 ロ （三） １ | １ 単一横モードで発振するものであって、次のいずれかに該当するもの | 6A005b3a | a. A single transverse mode output having any of the following:
2030 |  | 省令第９条 一項 十号 ロ （三） １ 一 | 一 １パルス当たり１．５ジュールを超えるパルスを発振し、かつ、ピーク出力が５０ワットを超えるもの | 6A005b3a1 | 1. An output energy exceeding 1.5 J per pulse and a "peak power" exceeding 50 W; or
2031 |  | 省令第９条 一項 十号 ロ （三） １ 二 | 二 平均出力が５０ワットを超えるもの | 6A005b3a2 | 2. An "average output power" exceeding 50 W; or
2032 |  | 省令第９条 一項 十号 ロ （三） ２ | ２ 多重横モードで発振するものであって、次のいずれかに該当するもの | 6A005b3b | b. A multiple transverse mode output having any of the following:
2033 |  | 省令第９条 一項 十号 ロ （三） ２ 一 | 一 １パルス当たり１．５ジュールを超えるパルスを発振し、かつ、ピーク出力が１５０ワットを超えるもの | 6A005b3b1 | 1. An output energy exceeding 1.5 J per pulse and a "peak power" exceeding 150 W; or
2034 |  | 省令第９条 一項 十号 ロ （三） ２ 二 | 二 平均出力が１５０ワットを超えるもの | 6A005b3b2 | 2. An "average output power" exceeding 150 W;
2035 |  | 省令第９条 一項 十号 ロ （四） | （四） ５４０ナノメートル超８００ナノメートル以下の波長範囲で使用するように設計したものであって、次のいずれかに該当すもの | 6A005b4 | 4. Output wavelength exceeding 540 nm but not exceeding 800 nm and having any of the following:
2036 |  | 省令第９条 一項 十号 ロ （四） １ | 1 １パルス当たり１．５ジュールを超えるパルスを発振し、かつ、'ピーク出力が３０ワットを超えるもの | 6A005b4a | a. Output energy exceeding 1.5 J per pulse and a "peak power" exceeding 30 W; or
2037 |  | 省令第９条 一項 十号 ロ （四） ２ | ２ 平均出力が３０ワットを超えるもの | 6A005b4b | b. "Average output power" exceeding 30 W;
2038 |  | 省令第９条 一項 十号 ロ （五） | （五） ８００ナノメートル超９７５ナノメートル以下の波長範囲で使用するように設計したものであって、次のいずれかに該当すもの | 6A005b5 | 5. Output wavelength exceeding 800 nm but not exceeding 975 nm and having any of the following:
2039 |  | 省令第９条 一項 十号 ロ （五） １ | １ １マイクロ秒以下のパルス幅のパルスを発振するものであって、次のいずれかに該当するもの | 6A005b5a | a. "Pulse duration" not exceeding 1μs and having any of the following:
2040 |  | 省令第９条 一項 十号 ロ （五） １ 一 | 一 １パルス当たり０．５ジュールを超えるパルスを発振し、かつ、ピーク出力が５０ワットを超えるもの | 6A005b5a1 | 1. Output energy exceeding 0.5 J per pulse and a "peak power" exceeding 50 W;
2041 |  | 省令第９条 一項 十号 ロ （五） １ 二 | 二 単一横モードで発振するものであって、平均出力が２０ワットを超えるもの | 6A005b5a2 | 2. Single transverse mode output having an "average output power" exceeding 20 W; or
2042 |  | 省令第９条 一項 十号 ロ （五） １ 三 | 三 多重横モードで発振するものであって、平均出力が５０ワットを越えるもの | 6A005b5a3 | 3. Multiple transverse mode output having an "average output power" exceeding 50 W; or
2043 |  | 省令第９条 一項 十号 ロ （五） ２ | ２ １マイクロ秒を越えるパルス幅のパルスを発振するものであって、次のいずれかに該当するもの | 6A005b5b | b. "Pulse duration" exceeding 1 μs and having any of the following:
2044 |  | 省令第９条 一項 十号 ロ （五） ２ 一 | 一 １パルス当たり２ジュールを超えるパルスを発振し、かつ、ピーク出力が５０ワットを超えるもの | 6A005b5b1 | 1. Output energy exceeding 2 J per pulse and a "peak power" exceeding 50 W;
2045 |  | 省令第９条 一項 十号 ロ （五） ２ 二 | 二 単一横モードで発振するものであって、平均出力が５０ワットを超えるもの | 6A005b5b2 | 2. Single transverse mode output having an "average output power" exceeding 50 W; or
2046 |  | 省令第９条 一項 十号 ロ （五） ２ 三 | 三 多重横モードで発振するものであって、平均出力が８０ワットを越えるもの | 6A005b5b3 | 3. Multiple transverse mode output having an "average output power" exceeding 80 W;
2047 |  | 省令第９条 一項 十号 ロ （六） | （六） ９７５ナノメートル超１，１５０ナノメートル以下の波長範囲で使用するように設計したものであって、次のいずれかに該当すもの | 6A005b6 | 6. Output wavelength exceeding 975 nm but not exceeding 1,150 nm and having any of the following:
2048 |  | 省令第９条 一項 十号 ロ （六） １ | １ １ナノ秒未満のパルス幅のパルスを発振するものであって、次のいずれかに該当するもの | 6A005b6a | a. "Pulse duration" of less than 1 ns and having any of the following:
2049 |  | 省令第９条 一項 十号 ロ （六） １ 一 | 一 ピーク出力が１パルス当たり５ギガワットを超えるもの | 6A005b6a1 | 1. Output "peak power" exceeding 5 GW per pulse;
2050 |  | 省令第９条 一項 十号 ロ （六） １ 二 | 二 平均出力が１０ワットを超えるもの | 6A005b6a2 | 2. "Average output power" exceeding 10 W; or
2051 |  | 省令第９条 一項 十号 ロ （六） １ 三 | 三 １パルス当たり０．１ジュールを超えるパルスを発振するもの | 6A005b6a3 | 3. Output energy exceeding 0.1 J per pulse;
2052 |  | 省令第９条 一項 十号 ロ （六） ２ | 2 １ナノ秒以上１マイクロ秒以下のパルス幅のパルスを発振するものであって、次のいずれかに該当するもの | 6A005b6b | b. ″Pulse duration″ equal to or exceeding 1 ns but not exceeding 1 μs, and any of the following:
2053 |  | 省令第９条 一項 十号 ロ （六） ２ 一 | 一 単一横モードで発振するものであって、次のいずれかに該当するもの | 6A005b6b1 | 1. Single transverse mode output having any of the following:
2054 |  | 省令第９条 一項 十号 ロ （六） ２ 一 イ | イ ピーク出力が１００メガワットを超えるもの | 6A005b6b1a | a. "Peak power" exceeding 100 MW;
2055 |  | 省令第９条 一項 十号 ロ （六） ２ 一 ロ | ロ 平均出力が２０ワットを超えるものであって、最大パルス繰り返し周波数が１キロヘルツ以下になるように設計したもの | 6A005b6b1b | b. "Average output power" exceeding 20 W limited by design to a maximum pulse repetition frequency less than or equal to 1 kHz;
2056 |  | 省令第９条 一項 十号 ロ （六） ２ 一 ハ | ハ ウォールプラグ効率が１２パーセントを超えるものであって、平均出力が１００ワットを超えるもののうち、パルス繰り返し周波数が１キロヘルツを超えて作動するもの | 6A005b6b1c | c. 'Wall-plug efficiency' exceeding 12% and an "average output power" exceeding 100 W and capable of operating at a pulse repetition frequency greater than 1 kHz;
2057 |  | 省令第９条 一項 十号 ロ （六） ２ 一 ニ | ニ 平均出力が１５０ワットを超えるものであって、パルス繰り返し周波数が１キロヘルツを越えて作動するもの | 6A005b6b1d | d. "Average output power" exceeding 150 W and capable of operating at a pulse repetition frequency greater than 1 kHz; or
2058 |  | 省令第９条 一項 十号 ロ （六） ２ 一 ホ | ホ １パルス当たり２ジュールを超えるパルスを発振するもの | 6A005b6b1e | e. Output energy exceeding 2 J per pulse; or
2059 |  | 省令第９条 一項 十号 ロ （六） ２ 二 | 二 多重横モードで発振するものであって、次のいずれかに該当するもの | 6A005b6b2 | 2. Multiple transverse mode output having any of the following:
2060 |  | 省令第９条 一項 十号 ロ （六） ２ 二 イ | イ ピーク出力が４００メガワットを超えるもの | 6A005b6b2a | a. "Peak power" exceeding 400 MW;
2061 |  | 省令第９条 一項 十号 ロ （六） ２ 二 ロ | ロ ウォールプラグ効率が１８パーセントを超えるものであって、平均出力が５００ワットを超えるもの | 6A005b6b2b | b. 'Wall-plug efficiency' exceeding 18% and an "average output power" exceeding 500 W;
2062 |  | 省令第９条 一項 十号 ロ （六） ２ 二 ハ | ハ 平均出力が２キロワットを超えるもの | 6A005b6b2c | c. "Average output power" exceeding 2 kW; or
2063 |  | 省令第９条 一項 十号 ロ （六） ２ 二 ニ | ニ １パルス当たり４ジュールを超えるパルスを発振するもの | 6A005b6b2d | d. Output energy exceeding 4 J per pulse; or
2064 |  | 省令第９条 一項 十号 ロ （六） ３ | 3 １マイクロ秒を越えるパルス幅のパルスを発振するものであって、次のいずれかに該当するもの | 6A005b6c | c. "Pulse duration" exceeding 1μs and having any of the following:
2065 |  | 省令第９条 一項 十号 ロ （六） ３ 一 | 一 単一横モードで発振するものであって、次のいずれかに該当するもの | 6A005b6c1 | 1. Single transverse mode output having any of the following:
2066 |  | 省令第９条 一項 十号 ロ （六） ３ 一 イ | イ ピーク出力が５００キロワットを超えるもの | 6A005b6c1a | a. "Peak power" exceeding 500 kW;
2067 |  | 省令第９条 一項 十号 ロ （六） ３ 一 ロ | ロ ウォールプラグ効率が１２パーセントを超えるものであって、平均出力が１００ワットを超えるもの | 6A005b6c1b | b. 'Wall-plug efficiency' exceeding 12% and an "average output power" exceeding 100 W; or
2068 |  | 省令第９条 一項 十号 ロ （六） ３ 一 ハ | ハ 平均出力が１５０ワットを超えるもの | 6A005b6c1c | c. "Average output power" exceeding 150 W; or
2069 |  | 省令第９条 一項 十号 ロ （六） ３ 二 | 二 多重横モードで発振するものであって、次のいずれかに該当するもの | 6A005b6c2 | 2. Multiple transverse mode output having any of the following:
2070 |  | 省令第９条 一項 十号 ロ （六） ３ 二 イ | イ ピーク出力が１メガワットを超えるもの | 6A005b6c2a | a. "Peak power" exceeding 1 MW;
2071 |  | 省令第９条 一項 十号 ロ （六） ３ 二 ロ | ロ ウォールプラグ効率が１８パーセントを超えるものであって、平均出力が５００ワットを超えるもの | 6A005b6c2b | b. 'Wall-plug efficiency' exceeding 18% and an "average output power" exceeding 500 W; or
2072 |  | 省令第９条 一項 十号 ロ （六） ３ 二 ハ | ハ 平均出力が２キロワットを超えるもの | 6A005b6c2c | c. "Average output power" exceeding 2 kW;
2073 |  | 省令第９条 一項 十号 ロ （七） | （七） １，１５０ナノメートル超１，５５５ナノメートル以下の波長範囲で使用するように設計したものであって、次のいずれかに該当すもの | 6A005b7 | 7. Output wavelength exceeding 1,150 nm but not exceeding 1,555 nm and having any of the following:
2074 |  | 省令第９条 一項 十号 ロ （七） １ | 1 １マイクロ秒以下のパルス幅のパルスを発振するものであって、次のいずれかに該当するもの | 6A005b7a | a. "Pulse duration" not exceeding 1 μs and having any of the following:
2075 |  | 省令第９条 一項 十号 ロ （七） １ 一 | 一 １パルス当たり０．５ジュールを超えるパルスを発振し、かつ、ピーク出力が５０ワットを超えるもの | 6A005b7a1 | 1. Output energy exceeding 0.5 J per pulse and a "peak power" exceeding 50 W;
2076 |  | 省令第９条 一項 十号 ロ （七） １ 二 | 二 単一横モードで発振するものであって、平均出力が２０ワットを超えるもの | 6A005b7a2 | 2. Single transverse mode output having an "average output power" exceeding 20 W; or
2077 |  | 省令第９条 一項 十号 ロ （七） １ 三 | 三 多重横モードで発振するものであって、平均出力が５０ワットを越えるもの | 6A005b7a3 | 3. Multiple transverse mode output having an "average output power" exceeding 50 W; or
2078 |  | 省令第９条 一項 十号 ロ （七） ２ | 2 １マイクロ秒を越えるパルス幅のパルスを発振するものであって、次のいずれかに該当するもの | 6A005b7b | b. "Pulse duration" exceeding 1μs and having any of the following:
2079 |  | 省令第９条 一項 十号 ロ （七） ２ 一 | 一 １パルス当たり２ジュールを超えるパルスを発振し、かつ、ピーク出力が５０ワットを超えるもの | 6A005b7b1 | 1. Output energy exceeding 2 J per pulse and a "peak power" exceeding 50 W;
2080 |  | 省令第９条 一項 十号 ロ （七） ２ 二 | 二 単一横モードで発振するものであって、平均出力が５０ワットを超えるもの | 6A005b7b2 | 2. Single transverse mode output having an "average output power" exceeding 50 W; or
2081 |  | 省令第９条 一項 十号 ロ （七） ２ 三 | 三 多重横モードで発振するものであって、平均出力が８０ワットを越えるもの | 6A005b7b3 | 3. Multiple transverse mode output having an "average output power" exceeding 80 W; or
2082 |  | 省令第９条 一項 十号 ロ （八） | （八） １，５５５ナノメートルを超える波長範囲で使用するように設計したものであって、次のいずれかに該当すもの | 6A005b8 | 8. Output wavelength exceeding 1,555 nm and having any of the following:
2083 |  | 省令第９条 一項 十号 ロ （八） １ | 1 １パルス当たり１００ミリジュールを超えるパルスを発振し、かつ、ピーク出力が１ワットを超えるもの | 6A005b8a | a. Output energy exceeding 100 mJ per pulse and a "peak power" exceeding 1 W; or
2084 |  | 省令第９条 一項 十号 ロ （八） ２ | 2 平均出力が１ワットを超えるもの | 6A005b8b | b. "Average output power" exceeding 1 W;
2085 |  | 省令第９条 一項 十号 ハ | ハ 波長可変レーザー発振器であって、次のいずれかに該当するもの（二に該当するものを除く。） | 6A005c | c. "Tunable" "lasers", having any of the following:
2086 |  | 省令第９条 一項 十号 ハ （一） | （一） ６００ナノメートル未満の波長範囲で使用するように設計したものであって、次のいずれかに該当すもの | 6A005c1 | 1. An output wavelength less than 600 nm and having any of the following:
2087 |  | 省令第９条 一項 十号 ハ （一） １ | 1 １パルス当たり５０ミリジュールを超えるパルスを発振し、かつ、ピーク出力が１ワットを超えるもの | 6A005c1a | a. An output energy exceeding 50 mJ per pulse and a "peak power" exceeding 1 W; or
2088 |  | 省令第９条 一項 十号 ハ （一） ２ | 2 平均出力又は持続波の定格出力が１ワットを超えるもの | 6A005c1b | b. An average or CW output power exceeding 1 W;
2089 |  | 省令第９条 一項 十号 ハ （二） | （二）６００ナノメートル以上１，４００ナノメートル以下の波長範囲で使用するように設計したものであって、次のいずれかに該当すもの | 6A005c2 | 2. An output wavelength of 600 nm or more but not exceeding 1,400 nm and having any of the following:
2090 |  | 省令第９条 一項 十号 ハ （二） １ | 1 １パルス当たり１ジュールを超えるパルスを発振し、かつ、ピーク出力が２０ワットを超えるもの | 6A005c2a | a. An output energy exceeding 1 J per pulse and a "peak power" exceeding 20 W; or
2091 |  | 省令第９条 一項 十号 ハ （二） ２ | 2 平均出力又は持続波の定格出力が２０ワットを超えるもの | 6A005c2b | b. An average or CW output power exceeding 20 W; or
2092 |  | 省令第９条 一項 十号 ハ （三） | （三） １，４００ナノメートルを超える波長範囲で使用するように設計したものであって、次のいずれかに該当すもの | 6A005c3 | 3. An output wavelength exceeding 1,400 nm and having any of the following:
2093 |  | 省令第９条 一項 十号 ハ （三） １ | 1 １パルス当たり５０ミリジュールを超えるパルスを発振し、かつ、ピーク出力が１ワットを超えるもの | 6A005c3a | a. An output energy exceeding 50 mJ per pulse and a "peak power" exceeding 1 W; or
2094 |  | 省令第９条 一項 十号 ハ （三） ２ | 2 平均出力又は持続波の定格出力が１ワットを超えるもの | 6A005c3b | b. An average or CW output power exceeding 1 W;
2095 |  | 省令第９条 一項 十号 ニ | 二 レーザー発信器であって次のいずれかに該当するもの | 6A005d | d. Other "lasers", not specified in 6A005.a., 6A005.b. or 6A005.c. as follows:
2096 |  | 省令第９条 一項 十号 ニ （一） | （一）半導体レーザー発振器であって、次のいずれかに該当するもの | 6A005d1 | 1. Semiconductor "lasers", as follows:
2097 |  | 省令第９条 一項 十号 ニ （一） １ | 1 単一横モードで発振するもの単一の半導体レーザーダイオードであって、次のいずれかに該当するもの | 6A005d1a | a. Individual single-transverse mode semiconductor "lasers", having any of the following:
2098 |  | 省令第９条 一項 十号 ニ （一） １ 一 | 一 １，５１０ナノメートル以下の波長範囲で使用するように設計したものであって、平均出力又は持続波の定格出力が１．５ワットを超えるもの | 6A005d1a1 | 1. A wavelength equal to or less than 1,510 nm and having an average or CW output power exceeding 1.5 W; or
2099 |  | 省令第９条 一項 十号 ニ （一） １ 二 | 二 １，５１０ナノメートルを越える波長範囲で使用するように設計したものであって、平均出力又は持続波の定格出力が５００ミリワットを超えるもの | 6A005d1a2 | 2. A wavelength greater than 1,510 nm, and having an average or CW output power exceeding 500 mW;
2100 |  | 省令第９条 一項 十号 ニ （一） ２ | 2 多重横モードで発振する単一の半導体レーザーダイオードであって、次のいずれかに該当するもの | 6A005d1b | b. Individual, multiple-transverse mode semiconductor "lasers", having any of the following:
2101 |  | 省令第９条 一項 十号 ニ （一） ２ 一 | 一 １，４００ナノメートル未満の波長範囲で使用するように設計したものであって、平均出力又は持続波の定格出力が１５ワットを超えるもの | 6A005d1b1 | 1. A wavelength of less than 1,400 nm and having an average or CW output power exceeding 10W; | 省令「第９条十号ニ（一）２一」はＥＵ規制「６Ａ００５ｄ１ｂ１」に対応しますが、ＥＵ規制（２００９年版）はＷＡの改正を未反映であることから、ＥＵ規制と省令とで相違があります。
2102 |  | 省令第９条 一項 十号 ニ （一） ２ 二 | 二 １，４００ナノメートル以上１，９００ナノメートル未満の波長範囲で使用するように設計したものであって、平均出力又は持続波の定格出力が２．５ワットを超えるもの | 6A005d1b2 | 2. A wavelength equal to or greater than 1,400 nm and less than 1,900 nm, and having an average or CW output power exceeding 2.5 W; or
2103 |  | 省令第９条 一項 十号 ニ （一） ２ 三 | 三 １，９００ナノメートル以上の波長範囲で使用するように設計したものであって、平均出力又は持続波の定格出力が１ワットを超えるもの | 6A005d1b3 | 3. A wavelength equal to or greater than 1,900 nm and having an average or CW output power exceeding 1 W;
2104 |  | 省令第９条 一項 十号 ニ （一） ３ | ３ 単一の半導体レーザーバーであって、次のいずれかに該当するもの（４又は５の半導体レーザースタックアレーに組み込まれたものを除く。） | 6A005d1c | c. Individual semiconductor "laser" arrays, having any of the following: | 省令「第９条十号ニ（一）３」はＥＵ規制「６Ａ００５ｄ１ｃ」に対応しますが、ＥＵ規制（２００９年版）はＷＡの改正を未反映であることから、ＥＵ規制と省令とで相違があります。
2105 |  | 省令第９条 一項 十号 ニ （一） ３ 一 | 一 １，４００ナノメートル未満の波長範囲で使用するように設計したものであって、平均出力又は持続波の定格出力が１００ワットを超えるもの | 6A005d1c1 | 1. A wavelength of less than 1,400 nm and having an average or CW output power exceeding 80 W;
2106 |  | 省令第９条 一項 十号 ニ （一） ３ 二 | 二 １，４００ナノメートル以上１，９００ナノメートル未満の波長範囲で使用するように設計したものであって、平均出力又は持続波の定格出力が２５ワットを超えるもの | 6A005d1c2 | 2. A wavelength equal to or greater than 1,400 nm and less than 1,900 nm and having an average or CW output power exceeding 25 W; or
2107 |  | 省令第９条 一項 十号 ニ （一） ３ 三 | 三 １，９００ナノメートル以上の波長範囲で使用するように設計したものであって、平均出力又は持続波の定格出力が１０ワットを超えるもの | 6A005d1c3 | 3. A wavelength equal to or greater than 1,900 nm and having an average or CW output power exceeding 10 W;
2108 |  | 省令第９条 一項 十号 ニ （一） ４ | 4 半導体レーザースタックアレーであって、次のいずれかに該当するもの | 6A005d1d | d. Array stacks of semiconductor "lasers" containing at least one array that is controlled under 6A005.d.1.c.; | 省令「第９条第十号ニ（一）４」はＥＵ規制「６Ａ００５ｄ１ｄ］に対応しますが、ＥＵ規制（２００９年版）は、ＷＡの改正を未反映となっています。したがって、省令と規制内容が違っています。
2109 |  | 省令第９条 一項 十号 ニ （一） ４ 一 | 一 １．４００ナノメートル未満の波長範囲で使用するように設計したものであって、次のいずれかに該当するもの
2110 |  | 省令第９条 一項 十号 ニ （一） ４ 一 イ | イ 総平均出力又は持続波の総定格出力が３キロワット未満であって、平均出力密度又は持続波の定格出力密度が５００ワット毎平方センチメートルを超えるもの
2111 |  | 省令第９条 一項 十号 ニ （一） ４ 一 ロ | ロ 総平均出力又は持続波の総定格出力が３キロワット以上５キロワット以下であって、平均出力密度又は持続波の定格出力密度が３５０ワット毎平方センチメートルを超えるもの
2112 |  | 省令第９条 一項 十号 ニ （一） ４ 一 ハ | ハ 総平均出力又は持続波の総定格出力が５キロワットを超えるもの
2113 |  | 省令第９条 一項 十号 ニ （一） ４ 一 ニ | ニ ピークパルス出力密度が２，５００ワット毎平方センチメートルを超えるもの
2114 |  | 省令第９条 一項 十号 ニ （一） ４ 一 ホ | ホ 空間的に干渉し得る波の総平均出力又は持続波の総定格出力が１５０ワットを超えるもの
2115 |  | 省令第９条 一項 十号 ニ （一） ４ 二 | 二 １，４００ナノメートル以上１，９００ナノメートル未満の波長範囲で使用するように設計したものであって、次のいずれかに該当するもの
2116 |  | 省令第９条 一項 十号 ニ （一） ４ 二 イ | イ 総平均出力又は持続波の総定格出力が２５０ワット未満であって、平均出力密度又は持続波の定格出力密度が１５０ワット毎平方センチメートルを超えるもの
2117 |  | 省令第９条 一項 十号 ニ （一） ４ 二 ロ | ロ 総平均出力又は持続波の総定格出力が２５０ワット以上５００ワット以下であって、平均出力密度又は持続波の定格出力密度が５０ワット毎平方センチメートルを超えるもの
2118 |  | 省令第９条 一項 十号 ニ （一） ４ 二 ハ | ハ 総平均出力又は持続波の総定格出力が５００ワットを超えるもの
2119 |  | 省令第９条 一項 十号 ニ （一） ４ 二 ニ | ニ ピークパルス出力密度が５００ワット毎平方センチメートルを超えるもの
2120 |  | 省令第９条 一項 十号 ニ （一） ４ 二 ホ | ホ 空間的に干渉し得る波の総平均出力又は持続波の総定格出力が１５ワットを超えるもの
2121 |  | 省令第９条 一項 十号 ニ （一） ４ 三 | 三 １，９００ナノメートル以上の波長範囲で使用するように設計したものであって、次のいずれかに該当するもの
2122 |  | 省令第９条 一項 十号 ニ （一） ４ 三 イ | イ 平均出力密度又は持続波の定格出力密度が５０ワット毎平方センチメートルを超えるもの
2123 |  | 省令第９条 一項 十号 ニ （一） ４ 三 ロ | ロ 総平均出力又は持続波の総定格出力が１０ワットを超えるもの
2124 |  | 省令第９条 一項 十号 ニ （一） ４ 三 ハ | ハ 空間的に干渉し得る波の総平均出力又は持続波の総定格出力が１．５ワットを超えるもの
2125 |  | 省令第９条 一項 十号 ニ （一） ４ 四 | 四 第十号ニ（一）３に該当する半導体レーザーバーを少なくとも１つ含むもの
2126 |  | 省令第９条 一項 十号 ニ （一） ５ | ５ 半導体レーザースタックアレーであって、他の半導体レーザースタックアレーと結合するように設計したもののうち、他の半導体レーザースタックアレーと電子回路及び冷却ユニットを共有するための接合部を有するもの（４に該当するものを除く。） | ― |  | 省令「第９条第十号ニ（一）５」はＷＡの６Ａ５ｄ１ｅに対応しますが、ＥＵ規制（２００９年版）ではＷＡの改正を未反映のため、まだ規制されていません。
2127 |  | 省令第９条 一項 十号 ニ （二） | （二）一酸化炭素レーザー発振器であって、次のいずれかに該当するもの | 6A005d2 | 2. Carbon monoxide (CO) "lasers" having any of the following:
2128 |  | 省令第９条 一項 十号 ニ （二） １ | 1 １パルス当たり２ジュールを超えるパルスを発振し、かつ、ピーク出力が５キロワットを超えるもの | 6A005d2a | a. An output energy exceeding 2 J per pulse and a "peak power" exceeding 5 kW; or
2129 |  | 省令第９条 一項 十号 ニ （二） ２ | 2 平均出力又は持続波の定格出力が５キロワットを超えるもの | 6A005d2b | b. An average or CW output power exceeding 5 kW;
2130 |  | 省令第９条 一項 十号 ニ （三） | （三）二酸化炭素レーザー発振器であって、次のいずれかに該当するもの | 6A005d3 | 3. Carbon dioxide (CO2) "lasers" having any of the following:
2131 |  | 省令第９条 一項 十号 ニ （三） １ | 1 持続波の定格出力が１５キロワットを超えるもの | 6A005d3a | a. A CW output power exceeding 15 kW;
2132 |  | 省令第９条 一項 十号 ニ （三） ２ | 2 １０マイクロ秒を越えるパルス幅でパルスを発振するものであって、次のいずれかに該当するもの | 6A005d3b | b. A pulsed output having a "pulse duration" exceeding 10 μs and having any of the following:
2133 |  | 省令第９条 一項 十号 ニ （三） ２ 一 | 一 平均出力が１０キロワットを超えるもの | 6A005d3b1 | 1. An "average output power" exceeding 10 kW; or
2134 |  | 省令第９条 一項 十号 ニ （三） ２ 二 | 二 ピーク出力が１００キロワットを超えるもの | 6A005d3b2 | 2. A "peak power" exceeding 100 kW; or
2135 |  | 省令第９条 一項 十号 ニ （三） ３ | 3 １０マイクロ秒以下のパルス幅でパルスを発振するものであって、次のいずれかに該当するもの | 6A005d03c | c. A pulsed output having a "pulse duration" equal to or less than 10μs and having any of the following:
2136 |  | 省令第９条 一項 十号 ニ （三） ３ 一 | 一 １パルス当たり５ジュールを超えるパルスを発振するもの | 6A005d3c1 | 1. A pulse energy exceeding 5 J per pulse; or
2137 |  | 省令第９条 一項 十号 ニ （三） ３ 二 | 二 平均出力が２．５キロワットを超えるもの | 6A005d3c2 | 2. An "average output power" exceeding 2.5 kW;
2138 |  | 省令第９条 一項 十号 ニ （四） | （四）エキシマレーザー発振器であって、次のいずれかに該当するもの | 6A005d4 | 4. Excimer "lasers", having any of the following:
2139 |  | 省令第９条 一項 十号 ニ （四） １ | 1 １５０ナノメートル以下の波長範囲で使用するように設計したものであって、次のいずれかに該当するもの | 6A005d4a | a. An output wavelength not exceeding 150 nm and having any of the following:
2140 |  | 省令第９条 一項 十号 ニ （四） １ 一 | 一 １パルス当たり５０ミリジュールを超えるパルスを発振するもの | 6A005d4a1 | 1. An output energy exceeding 50 mJ per pulse; or
2141 |  | 省令第９条 一項 十号 ニ （四） １ 二 | 二 平均出力が１ワットを超えるもの | 6A005d4a2 | 2. An "average output power" exceeding 1 W;
2142 |  | 省令第９条 一項 十号 ニ （四） ２ | 2 １５０ナノメートル超１９０ナノメートル以下の波長範囲で使用するように設計したものであって、次のいずれかに該当するもの | 6A005d4b | b. An output wavelength exceeding 150 nm but not exceeding 190 nm and having any of the following:
2143 |  | 省令第９条 一項 十号 ニ （四） ２ 一 | 一 １パルス当たり１．５ジュールを超えるパルスを発振するもの | 6A005d4b1 | 1. An output energy exceeding 1.5 J per pulse; or
2144 |  | 省令第９条 一項 十号 ニ （四） ２ 二 | 二 平均出力が１２０ワットを超えるもの | 6A005d4b2 | 2. An "average output power" exceeding 120 W;
2145 |  | 省令第９条 一項 十号 ニ （四） ３ | 3 １９０ナノメートル超３６０ナノメートル以下の波長範囲で使用するように設計したものであって、次のいずれかに該当するもの | 6A005d4c | c. An output wavelength exceeding 190 nm but not exceeding 360 nm and having any of the following:
2146 |  | 省令第９条 一項 十号 ニ （四） ３ 一 | 一 １パルス当たり１０ジュールを超えるパルスを発振するもの | 6A005d4c1 | 1. An output energy exceeding 10 J per pulse; or
2147 |  | 省令第９条 一項 十号 ニ （四） ３ 二 | 二 平均出力が５００ワットを超えるもの | 6A005d4c2 | 2. An "average output power" exceeding 500 W; or
2148 |  | 省令第９条 一項 十号 ニ （四） ４ | 4 ３６０ナノメートルを超える波長範囲で使用するように設計したものであって、次のいずれかに該当するもの | 6A005d4d | d. An output wavelength exceeding 360 nm and having any of the following:
2149 |  | 省令第９条 一項 十号 ニ （四） ４ 一 | 一 １パルス当たり１．５ジュールを超えるパルスを発振するもの | 6A005d4d1 | 1. An output energy exceeding 1.5 J per pulse; or
2150 |  | 省令第９条 一項 十号 ニ （四） ４ 二 | 二 平均出力が３０ワットを超えるもの | 6A005d4d2 | 2. An "average output power" exceeding 30 W;
2151 |  | 省令第９条 一項 十号 ニ （五） | （五）化学レーザー発振器であって、次のいずれかに該当するもの | 6A005d5 | 5. "Chemical lasers", as follows:
2152 |  | 省令第９条 一項 十号 ニ （五） １ | 1 ふっ化水素レーザー発振器 | 6A005d5a | a. Hydrogen Fluoride (HF) "lasers";
2153 |  | 省令第９条 一項 十号 ニ （五） ２ | 2 ふっ化重水素レーザー発振器 | 6A005d5b | b. Deuterium Fluoride (DF) "lasers";
2154 |  | 省令第９条 一項 十号 ニ （五） ３ | 3 トランスファーレーザー発振器であって、次のいずれかに該当するもの | 6A005d5c | c. "Transfer lasers", as follows:
2155 |  | 省令第９条 一項 十号 ニ （五） ３ 一 | 一 酸素からの励起移動によって励起するように設計したよう素レーザー発振器 | 6A005d5c1 | 1. Oxygen Iodine (O2-I) "lasers";
2156 |  | 省令第９条 一項 十号 ニ （五） ３ 二 | 二 ふっ化重水素からの励起移動によって励起するように設計した二酸化炭素レーザー発振器 | 6A005d5c2 | 2. Deuterium Fluoride-Carbon dioxide (DF-CO2) "lasers";
2157 |  | 省令第９条 一項 十号 ニ （六） | （六） ネオジムガラスレーザー発振器（連続してパルスを発振するものを除く。）であって、次のいずれかに該当するもの | 6A005d6 | 6. 'Non-repetitive pulsed' Nd: glass "lasers" having any of the following:
2158 |  | 省令第９条 一項 十号 ニ （六） １ | 1 １マイクロ秒以下のパルス幅でパルスを発振し、かつ、１パルス当たり５０ジュールを超えるパルスを発振するもの | 6A005d6a | a. A "pulse duration" not exceeding 1μs and an output energy exceeding 50 J per pulse; or
2159 |  | 省令第９条 一項 十号 ニ （六） ２ | 2 １マイクロ秒を越えるパルス幅でパルスを発振し、かつ、１パルス当たり１００ジュールを超えるパルスを発振するもの | 6A005d6b | b. A "pulse duration" exceeding 1μs and an output energy exceeding 100 J per pulse;
2160 |  | 省令第９条 一項 十号 ホ | ホ レーザー発信器の部分品であって、次のいずれかに該当するもの | 6A005e | e. Components, as follows:
2161 |  | 省令第９条 一項 十号 ホ （一） | （一） 反射鏡であって、ヒートパイプを用いることによりまたは鏡面下１ミリメートル未満の位置に流体を流すことにより冷却するように設計したもの | 6A005e1 | 1. Mirrors cooled either by 'active cooling' or by heat pipe cooling;
|  |  |  | 6A005e1Y | Technical Note: 'Active cooling' is a cooling technique for optical components using flowing fluids within the subsurface (nominally less than 1 mm below the optical surface) of the optical component to remove heat from the optic.
2162 |  | 省令第９条 一項 十号 ホ （二） | （二） 反射鏡又は透過性を有する（部分的に透過する場合を含む。）光学部品若しくは電気光学部品であって、イからニまでのいずれかに該当するレーザー発振器に使用するように設計したもの | 6A005e2 | 2. Optical mirrors or transmissive or partially transmissive optical or electrooptical components specially designed for use with controlled "lasers";
2163 |  | 省令第９条 一項 十号 ヘ | へ レーザー発信器の試験装置又は附属装置であって次のいずれかに該当するもの | 6A005f | f. Optical equipment, as follows:
2164 |  | 省令第９条 一項 十号 ヘ （一） | （一） 波面測定装置であって、レーザー光の波面の位相を５０箇所以上測定することができるもののうち、次のいずれかに該当するもの | 6A005f1 | 1. Dynamic wavefront (phase) measuring equipment capable of mapping at least 50 positions on a beam wavefront having any of the following:
2165 |  | 省令第９条 一項 十号 ヘ （一） １ | 1 フレーム速度が１００ヘルツ以上で、かつ、位相識別能がレーザー光の波長の５パーセント以下のもの | 6A005f1a | a. Frame rates equal to or more than 100 Hz and phase discrimination of at least 5% of the beam's wavelength; or
2166 |  | 省令第９条 一項 十号 ヘ （一） ２ | 2 フレーム速度が１，０００ヘルツ以上で、かつ、位相識別能がレーザー光の波長の２０パーセント以下のもの | 6A005f1b | b. Frame rates equal to or more than 1,000 Hz and phase discrimination of at least 20% of the beam's wavelength;
2167 |  | 省令第９条 一項 十号 ヘ （二） | （二） レーザー発信器の試験装置であって、超高出力レーザー発振器（５０ミリ秒間に１キロジュールを超えるエネルギーを出力できる又は平均出力若しくは持続波の定格出力が２０キロワットを超えるレーザー発振器をいう。以下同じ。）のビームの振れ角の１０マイクロラジアン以下の誤差を測定することができるもの | 6A005f2 | 2. "Laser" diagnostic equipment capable of measuring "SHPL" system angular beam steering errors of equal to or less than 10 μrad;
2168 |  | 省令第９条 一項 十号 ヘ （三） | （三） フェーズドアレー型の超高出力レーザー発振器の附属品であって、使用する波長の１０分の１又は０．１マイクロメートル以下の精度でコヒーレント光を合成するためのもの | 6A005f3 | 3. Optical equipment and components specially designed for a phased-array "SHPL" system for coherent beam combination to an accuracy of lambda/10 at the designed wavelength, or 0.1 μm, whichever is the smaller;
2169 |  | 省令第９条 一項 十号 ヘ （四） | （四）プロジェクションテレスコープであって、超高出力レーザー発振器と組み合わせて使用するように設計したもの | 6A005f4 | 4. Projection telescopes specially designed for use with "SHPL" systems.
| 輸出令１０項（８の２） | 省令第９条 一項 十の二号 | 十の二 レーザー光を利用して音声を探知する装置であって、次のイからホまでの全てに該当するもの
|  | 省令第９条 一項 十の二号 イ | イ レーザー発振器の持続波の定格出力が２０ミリワット以上のもの
|  | 省令第９条 一項 十の二号 ロ | ロ レーザー発振器の周波数の安定度が１０メガヘルツ以下のもの
|  | 省令第９条 一項 十の二号 ハ | ハ レーザー発振器の波長範囲が１，０００ナノメートル以上２，０００ナノメートル以下のもの
|  | 省令第９条 一項 十の二号 ニ | ニ 光学系の分解能が１ナノメートル未満のもの
|  | 省令第９条 一項 十の二号 ホ | ホ 信号対雑音比が１、０００以上のもの
2171 | 輸出令１０項 （９） | 省令第９条 一項 十一号 | 十一 磁力計若しくは磁場勾配計（医療用に設計したものを除く。）若しくは水中電場センサー（漁業用を除く。）若しくはこれらの校正装置又はこれらの部分品であって、次のいずれかに該当するもの | 6A006 | 6A006 "Magnetometers", "magnetic gradiometers", "intrinsic magnetic gradiometers", underwater electric field sensors and "compensation systems", and specially designed components therefor, as follows:
|  |  |  | 6A006X | Note: 6A006 does not control instruments specially designed for fishery applications or biomagnetic measurements for medical diagnostics.
2172 |  | 省令第９条 一項 十一号 イ | イ 超電導の技術を利用した磁力計であって、次のいずれかに該当するもの | 6A006a1 | a. "Magnetometers" and subsystems as follows: 1. ″Magnetometers″ using ″superconductive″ (SQUID) ″technology″ and having any of thefollowing: | 省令第９条十一号イ は告示貨物*（ＷＡの「ＳＬ(Sensitive List)貨物」に当たります。 *告示貨物：輸出貿易管理令別表３の３の規定により経済産業大臣が定める貨物。
2173 |  | 省令第９条 一項 十一号 イ （一） | （一） 静止状態で操作するように設計したものであって、運動中に生じるノイズを減少させるために設計した装置を有しないもののうち、１ヘルツの周波数における感度（帯域周波数の平方根当たりで表した実行値をいう。以下同じ。）が５０フェムトテスラ以下のもの | 6A006a1a | a. SQUID systems designed for stationary operation, without specially designed subsystems designed to reduce in-motion noise, and having a ’sensitivity’ equal to or lower(better) than 50 fT (rms) per square root Hz at a frequency of 1 Hz; or
2174 |  | 省令第９条 一項 十一号 イ （二） | （二） 運動中に生じるノイズを減少させるために設計した装置を有するものであって、１ヘルツの周波数において運動中のノイズレベル感度が２０ピコテスラ未満のもの。 | 6A006a1b | b. SQUID systems having an in-motion-magnetometer ’sensitivity’ lower (better) than 20pT (rms) per square root Hz at a frequency of 1 Hz and specially designed to reducein-motion noise;
2175 |  | 省令第９条 一項 十一号 ロ | ロ 光ポンプ又は核磁気共鳴の技術を利用した磁力計であって、１ヘルツの周波数における感度が２ピコテスラ未満のもの | 6A006a2 | 2. Using optically pumped or nuclear precession (proton/Overhauser) "technology" having a 'sensitivity' lower (better) than 2pT rms per square root Hz; | 省令第９条十一号ロ は告示貨物*（ＷＡの「ＳＬ(Sensitive List)貨物」に当たります。 なお、下線部はＷＡのＳＬ貨物の規制内容であり、対応するＥＵの規制内容とは異なります。 *告示貨物：輸出貿易管理令別表３の３の規定により経済産業大臣が定める貨物。
2176 |  | 省令第９条 一項 十一号 ハ | ハ 光ポンプ又は核磁気共鳴の技術を利用した磁力計であって、１ヘルツの周波数における感度が２ピコテスラ以上２０ピコテスラ未満のもの | 6A006a2 | 2. ″Magnetometers″ using optically pumped or nuclear precession (proton/Overhauser) ″technology″ having a ’sensitivity’ lower (better) than 20 pT (rms) per square root Hz at a frequency of 1 Hz; | 省令第９条十一号ハはＷＡの「ＢＬ(Basic List)貨物」に当たります。
2177 |  | 省令第９条 一項 十一号 ニ | ニ 三軸フラックスゲートの技術を利用した磁力計であって、１ヘルツの周波数における感度が１０ピコテスラ以下のもの | 6A006a3 | 3. ″Magnetometers″ using fluxgate ″technology″ having a ’sensitivity’ equal to or lower (better)than 10 pT (rms) per square root Hz at a frequency of 1 Hz;
2178 |  | 省令第９条 一項 十一号 ホ | ホ 誘導コイルを用いた磁力計であって、次のいずれかに該当するもの | 6A006a4 | 4. Induction coil "magnetometers" having a ’sensitivity’lower (better) than any of the following:
2179 |  | 省令第９条 一項 十一号 ホ （一） | （一） １ヘルツ未満の周波数における感度が０．０５ナノテスラ未満のもの | 6A006a4a | a. 0.05 nT (rms) per square root Hz at frequencies of less than 1 Hz;
2180 |  | 省令第９条 一項 十一号 ホ （二） | （二） １ヘルツ以上１０ヘルツ以下の周波数における感度が０．００１ナノテスラ未満のもの | 6A006a4b | b. 1 x 10(-3) nT (rms) per square root Hz at frequencies of 1 Hz or more but not exceeding 10 Hz; or
2181 |  | 省令第９条 一項 十一号 ホ （三） | （三） １０ヘルツを超える周波数における感度が０．０００１ナノテスラ未満のもの | 6A006a4c | c. 1 x 10(-4) nT (rms) per square root Hz at frequencies exceeding 10 Hz;
2182 |  | 省令第９条 一項 十一号 ヘ | ヘ 光ファイバーを用いた磁力計であって、感度が１ナノテスラ未満のもの | 6A006a5 | 5. Fibre optic "magnetometers" having a ’sensitivity’lower (better) than 1 nT (rms) per square root Hz;
2183 |  | 省令第９条 一項 十一号 ト | ト 水中電場センサーであって、１ヘルツの周波数で測定した場合の感度が８ナノボルト毎メートル未満のもの | 6A006b | b. Underwater electric field sensors having a ’sensitivity’lower (better) than 8 nanovolt per metre per square root Hz when measured at 1 Hz;
2184 |  | 省令第９条 一項 十一号 チ | チ 磁場勾配計であって、イからヘまでのいずれかに該当する磁力計を２以上用いたもの | 6A006c1 | 1. "Magnetic gradiometers" using multiple "magnetometers" specified in 6A006.a.;
2185 |  | 省令第９条 一項 十一号 リ | リ 光ファイバーを用いた磁場勾配計であって、イントリンシック型のもの（１軸あたりの検出素子の数が１のものをいう。以下この号において同じ。）のうち、感度が０．３ナノテスラ毎メートル未満のもの | 6A006c02 | 2. Fibre optic "intrinsic magnetic gradiometers" having a magnetic gradient field ’sensitivity’lower (better) than 0.3 nT/m rms per square root Hz;
2186 |  | 省令第９条 一項 十一号 ヌ | ヌ 光ファイバーを用いていない磁場こうばい勾配計であって、イントリンシック型のもののうち、感度が０．０１５ナノテスラ毎メートル未満のもの | 6A006c03 | 3. "Intrinsic magnetic gradiometers", using "technology" other than fibre-optic "technology", having a magnetic gradient field ’sensitivity’lower (better) than 0.015 nT/m rms per square root Hz;
2187 |  | 省令第９条 一項 十一号 ル | ル 磁力計又は磁場勾配計又は水中電場センサーの校正装置であって、イからヌまでのいずれかに該当する貨物の有する機能と同等以上の機能を有する磁力計、磁場勾配計又は水中電場センサー用に設計したもの（ヌに該当するものを除く。） | 6A006d | d. "Compensation systems" for magnetic or underwater electric field sensors resulting in a performance equal to or better than the control parameters of 6A006.a., 6A006.b. or 6A006.c.
2188 |  | 省令第９条 一項 十一号 ヲ | ヲ 磁力計又は磁場勾配計又は水中電場センサーの校正装置であって、次のいずれかに該当する貨物用に設計したもの | 6A006d | d."Compensation systems" for the following: | 省令第９条十一号ヲ は告示貨物*（ＷＡの「ＳＬ(Sensitive List)貨物」に当たります。 なお、下線部はＷＡのＳＬ貨物の規制内容であり、対応するＥＵの規制内容とは異なります。 *告示貨物：輸出貿易管理令別表３の３の規定により経済産業大臣が定める貨物。
2189 |  | 省令第９条 一項 十一号 ヲ （一） | （一）ハに該当する磁力計であって、感度が２ピコテスラ未満を実現する光ポンプ又は核磁気共鳴の技術を利用したもの | 6A006d1 | 1. Magnetic sensors specified by 6A006.a.2. and using optically pumped or nuclear precession (proton/Overhauser) "technology" that will permit these sensors to realize a 'sensitivity' lower (better) than 2 pT rms per square root Hz.
2190 |  | 省令第９条 一項 十一号 ヲ （二） | （二）トに該当する水中電場センサー | 6A006d2 | 2. Underwater electric field sensors specified by 6A006.b.
2191 |  | 省令第９条 一項 十一号 ヲ （三） | （三）チからヌまでのいずれかに該当する磁場勾配計であって、感度が３ピコテスラ毎メートル未満を実現するもの | 6A006d3 | 3. Magnetic gradiometers specified by 6A006.c. that will permit these sensors to realize a 'sensitivity' lower (better) than 3 pT/m rms per square root Hz.
2192 |  | 省令第９条 一項 十一号 ワ | ワ 磁場勾配計であって、イ又はロに該当する磁力計を用いたもの | 6A006c1 | 1."Magnetic gradiometers" using multiple "magnetometers" specified by 6.A.6.a.1. or 6.A.6.a.2. of this list; | 省令第９条十一号ヲ は告示貨物*（ＷＡの「ＳＬ(Sensitive List)貨物」に当たります。 なお、下線部はＷＡのＳＬ貨物の規制内容であり、対応するＥＵの規制内容とは異なります。 *告示貨物：輸出貿易管理令別表３の３の規定により経済産業大臣が定める貨物。
| 輸出令１０項 （９の２） | 省令第９条 一項 十一の二号 | 十一の二 水中において磁場又は電場を検知する装置であって、次のいずれかに該当するもの
|  | 省令第９条 一項 十一の二号 イ | イ 第十一号イ又はロに該当する磁力計を組み込んだもの
|  | 省令第９条 一項 十一の二号 ロ | ロ 第十一号ハからヘまでのいずれかに該当する磁力計又は同号トに該当する水中電場センサーを組み込んだもの
2194 | 輸出令１０項 （１０） | 省令第９条 一項 十二号 | 十二 重力計であって、次のいずれかに該当するもの又は重力勾配計 | 6A007 | 6A007 Gravity meters (gravimeters) and gravity gradiometers, as follows:
|  |  |  | 6A007c | c. Gravity gradiometers.
2195 |  | 省令第９条 一項 十二号 イ | イ 地上用に設計した重力計であって、静止状態において重力を測定する場合の精度が１０マイクロガル未満のもの（ウォルドン型のものを除く。） | 6A007a | a. Gravity meters designed or modified for ground use having a static accuracy of less (better) than 10 μgal;
|  |  |  | 6A007aX | Note: 6A007.a. does not control ground gravity meters of the quartz element (Worden) type.
2196 |  | 省令第９条 一項 十二号 ロ | ロ 移動体搭載用に設計した重力計であって、次の（一）及び（二）に該当するもの | 6A007b | b. Gravity meters designed for mobile platforms, having all of the following:
2197 |  | 省令第９条 一項 十二号 ロ （一） | （一） 静止状態において重力を測定する場合の精度が０．７ミリガル未満のもの | 6A007b1 | 1. A static accuracy of less (better) than 0.7 mgal; and
2198 |  | 省令第９条 一項 十二号 ロ （二） | （二） 変動状態において重力を測定する場合の精度が０．７ミリガル未満で、かつ、測定所要時間が２分未満のもの | 6A007b2 | 2. An in-service (operational) accuracy of less (better) than 0.7 mgal having a time-to-steady-state registration of less than 2 minutes under any combination of attendant corrective compensations and motional influences;
2200 | 輸出令１０項 （１１） | 省令第９条 一項 十三号 | 十三 レーダーであって、次のいずれかに該当するもの又はその部分品（二次監視レーダー、民生用自動車レーダー、気象レーダー、国際民間航空機関の定める標準に準拠した精測進入レーダー及びこれらの部分品（レーダーの部分品であって航空管制用の表示装置を含む。）を除く。） | 6A008 | 6A008 Radar systems, equipment and assemblies having any of the following characteristics, and specially designed components therefor:
|  |  |  | 6A008X | Note: 6A008 does not control: a. Secondary surveillance radar (SSR); b. Civil Automotive Radar; c. Displays or monitors used for air traffic control (ATC) having no more than 12 resolvable elements per mm; d. Meteorological (weather) radar.
2201 |  | 省令第９条 一項 十三号 イ | イ ４０ギガヘルツ以上２３０ギガヘルツ以下の周波数範囲で使用することができるレーダーであって、次のいずれかに該当するもの | 6A008a | a. Operating at frequencies from 40 GHz to 230 GHz and having any of the following:
2202 |  | 省令第９条 一項 十三号 イ （一） | （一）平均出力が１００ミリワットを超えるもの | 6A008a1 | 1. An average output power exceeding 100 mW; or
2203 |  | 省令第９条 一項 十三号 イ （二） | （二）距離の位置精度が１メートル以下であって、方位角の位置精度が０．２度以下のもの | 6A008a2 | 2. Locating accuracy of 1 m or less (better) in range and 0.2 degree or less (better) in azimuth;
2204 |  | 省令第９条 一項 十三号 ロ | ロ 同調可能な帯域の幅が中心周波数の１２．５パーセントを超えるもの | 6A008b | b. Having a tunable bandwidth exceeding ± 6.25% of the 'centre operating frequency';
2205 |  | 省令第９条 一項 十三号 ハ | ハ ３以上の搬送周波数を同時に使用することができるもの | 6A008c | c. Capable of operating simultaneously on more than two carrier frequencies;
2206 |  | 省令第９条 一項 十三号 ニ | ニ 合成開口レーダー、逆合成開口レーダー又は側方監視レーダーとして使用することができるもの | 6A008d | d. Capable of operating in synthetic aperture (SAR), inverse synthetic aperture (ISAR) radar mode, or sidelooking airborne (SLAR) radar mode; | 省令第９条十三号ニ は告示貨物*（ＷＡの「ＳＬ(Sensitive List)貨物」に当たります。 *告示貨物：輸出貿易管理令別表３の３の規定により経済産業大臣が定める貨物。
2207 |  | 省令第９条 一項 十三号 ホ | ホ 電子的に走査が可能なアレーアンテナを組み込んだもの | 6A008e | e. Incorporating "electronically steerable phased array antennae";
2208 |  | 省令第９条 一項 十三号 ヘ | ヘ 目標の高度を測定することができるもの | 6A008f | f. Capable of heightfinding non-cooperative targets;
2209 |  | 省令第９条 一項 十三号 ト | ト 気球又は航空機に搭載するように設計したものであって、移動する目標を検出するためにドップラー効果を利用するもの | 6A008g | g. Specially designed for airborne (balloon or airframe mounted) operation and having Doppler "signal processing" for the detection of moving targets;
2210 |  | 省令第９条 一項 十三号 チ | チ 次のいずれかの技術を利用するもの | 6A008h | h. <Sensitive List> Employing processing of radar signals using any of the following: | 省令第９条十三号チ は告示貨物*（ＷＡの「ＳＬ(Sensitive List)貨物」に当たります。 *告示貨物：輸出貿易管理令別表３の３の規定により経済産業大臣が定める貨物。
2211 |  | 省令第９条 一項 十三号 チ （一） | （一） スペクトル拡散 | 6A008h1 | 1 "Radar spread spectrum" techniques; or
2212 |  | 省令第９条 一項 十三号 チ （二） | （二） 周波数アジリティー | 6A008h2 | 2 "Radar frequency agility" techniques;
2213 |  | 省令第９条 一項 十三号 リ | リ 地上用のものであって、計測距離が１８５キロメートルを超えるもの（漁場監視レーダー、航空管制用に設計した地上レーダー及び気象用気球追尾レーダーを除く。） | 6A008i | i. Providing ground-based operation with a maximum "instrumented range" exceeding 185 km;
|  |  |  | 6A008iX | Note: 6A008.i. does not control: a. Fishing ground surveillance radar; b. Ground radar equipment specially designed for enroute air traffic control and having all the following: c. Weather balloon tracking radars.
2214 |  | 省令第９条 一項 十三号 ヌ | ヌ レーザーレーダー（ライダーを含む。）であって、次のいずれかに該当するもの | 6A008j | j. Being "laser" radar or Light Detection and Ranging (LIDAR) equipment, having any of the following:
2215 |  | 省令第９条 一項 十三号 ヌ （一） | （一） 宇宙用に設計したもの | 6A008j1 | 1. "Space-qualified"; or
2216 |  | 省令第９条 一項 十三号 ヌ （二） | （二） ヘテロダイン検波又はホモダイン検波の技術を利用し、かつ、角度分解能が２０マイクロラジアン未満のもの | 6A008j2 | 2. Employing coherent heterodyne or homodyne detection techniques and having an angular resolution of less (better) than 20 μrad (microradians);
2217 |  | 省令第９条 一項 十三号 ヌ （三） | （三） 航空機を使用して測深による沿岸測量を実施するように設計したものであって、国際水路機関が定める水路測量に係る基準に照らして十分な精度を有し、かつ、４００ナノメートル超６００ナノメートル以下の波長範囲で使用する１以上のレーザー発振器を用いるもの | 6A008j3 | 3. Designed for carrying out airborne bathymetric littoral surveys to International Hydrographic Organization (IHO) Order 1a Standard (5th Edition February 2008) for Hydrographic Surveys or better,and using one or more lasers with a wavelength exceeding 400 nm but not exceeding 600 nm.
2218 |  | 省令第９条 一項 十三号 ル | ル 次のいずれかに該当するパルス圧縮技術を利用するもの | 6A008k | k. <Sensitive List> Having "signal processing" sub-systems using "pulse compression", with any of the following: | 省令第９条十三号ル は告示貨物*（ＷＡの「ＳＬ(Sensitive List)貨物」に当たります。 *告示貨物：輸出貿易管理令別表３の３の規定により経済産業大臣が定める貨物。
2219 |  | 省令第９条 一項 十三号 ル （一） | （一） パルス圧縮比が１５０を超えるもの | 6A008k1 | 1 A "pulse compression" ratio exceeding 150; or
2220 |  | 省令第９条 一項 十三号 ル （二） | （二） パルス幅が２００ナノ秒未満のもの | 6A008k2 | 2 A pulse width of less than 200 ns; or
2221 |  | 省令第９条 一項 十三号 ヲ | ヲ 次のいずれかに該当するデータ処理技術を利用するもの | 6A008l | l. Having data processing sub-systems with any of the following:
2222 |  | 省令第９条 一項 十三号 ヲ （一） | （一） 自動目標追尾の技術であって、次回のアンテナビームが通過する時点より先の時点における目標の未来位置を予測することができるもの（衝突防止用のものであって、航空管制用、船舶搭載用又は港湾用のものを除く。） | 6A008l1 | 1. "Automatic target tracking" providing, at any antenna rotation, the predicted target position beyond the time of the next antenna beam passage;
|  |  |  | 6A008l1X | Note: 6A008.l.1. does not control conflict alert capability in ATC systems, or marine or harbour radar.
2223 |  | 省令第９条 一項 十三号 ヲ （二） | （二） 走査速度が一定でない一次レーダーを用いて目標の速度を計算する技術 | 6A008l2 | 2. Calculation of target velocity from primary radar having non-periodic (variable) scanning rates;
2224 |  | 省令第９条 一項 十三号 ヲ （三） | （三） 第十三号ヘ又はリに該当する一のレーダーを単独で使用するときよりも性能が向上するよう、互いの距離が１，５００メートルを超え、かつ、以上離れている 二以上のレーダーを用い、いずれか１のレーダーを単独で使用するときよりも性能が向上するように実時間でから得られる目標データの重ね合わせ、相関又はデータフュージョンを６秒以内で行う技術（海上交通管制用のものを除く。） | 6A008l4 | 4. Superposition and correlation, or fusion, of target data from two or more "geographically dispersed" and "interconnected radar sensors" to enhance and discriminate targets. Note: 6A008.l.4. does not control systems, equipment and assemblies used for marine traffic control.
2225 |  | 省令第９条 一項 十三号 ヲ （四） | （四） 第十三号ヘ又はリに該当する一のレーダーを単独で使用するときよりも性能が向上するよう、車両、船舶、航空機又は人工衛星その他の宇宙開発用の飛しょう体に搭載したレーダーを含む二以上のレーダーを用い、いずれか１のレーダーを単独で使用するときよりも性能が向上するように実時間でから得られる目標データの重ね合わせ、相関又はデータフュージョンを６秒以内で行う技術（海上交通管制用のものを除く。）
2227 | 輸出令１０項 （１２） | 省令第９条 一項 十四号 | 十四 光学の測定装置であって、次のいずれかに該当するもの | 6B004 | 6B004 Optical equipment, as follows:
2228 |  | 省令第９条 一項 十四号 イ | イ 光の反射率の測定装置（反射率の絶対値を測定するものに限る。）であって、その精度の絶対値が０．１パーセント以下のもの | 6B004a | a. Equipment for measuring absolute reflectance to an accuracy of ± 0.1% of the reflectance value;
2229 |  | 省令第９条 一項 十四号 ロ | ロ レンズ又は反射鏡の表面の形状の測定装置（非接触型のものに限る。）であって、光散乱の計測以外の方法を用いるもののうち、開口の直径が１０センチメートルを超え、かつ、平面でない面形状を２ナノメートル以下の精度で測定するように設計したもの | 6B004b | b. Equipment other than optical surface scattering measurement equipment, having an unobscured aperture of more than 10 cm, specially designed for the non-contact optical measurement of a non-planar optical surface figure (profile) to an "accuracy" of 2 nm or less (better) against the required profile.
2231 | 輸出令１０項 （１３） | 省令第９条 一項 十五号 | 十五 地上用の重力計（静止状態において重力を測定する場合の精度が０．１ミリガル未満のものに限る。）の製造用の装置又は校正装置 | 6B007 | 6B007 Equipment to produce, align and calibrate land-based gravity meters with a static accuracy of better than 0.1 mgal.
2232 | 輸出令１０項 （１４） | 省令第９条 一項 十六号 | 十六 光検出器その他の光学部品の材料となる物質、レーザー発振器用の結晶であって、次のいずれかに該当するもの | 6C002 | 6C002 Optical sensor materials, as follows:
|  |  |  | 6C004 | 6C004 Optical materials, as follows:
|  |  |  | 6C005 | 6C005 Synthetic crystalline "laser" host material in unfinished form, as follows:
2233 |  | 省令第９条 一項 十六号 イ | イ テルルであって、純度が９９．９９９５パーセント以上のもの | 6C002a | a. Elemental tellurium (Te) of purity levels of 99.9995% or more;
2234 |  | 省令第９条 一項 十六号 ロ | ロ 次のいずれかに該当するものの単結晶又はエピタキシャル成長結晶を有するウエハー | 6C002b | b. Single crystals (including epitaxial wafers) of any of the following:
2235 |  | 省令第９条 一項 十六号 ロ （一） | （一） テルル化亜鉛のテルル化カドミウム及びテルル化亜鉛に対するモル比が６パーセント未満のテルル化亜鉛カドミウム | 6C002b1 | 1. Cadmium zinc telluride (CdZnTe), with zinc content of less than 6% by 'mole fraction';
|  |  |  | 6C002bY | Technical Note: ’Mole fraction’ is defined as the ratio of moles of ZnTe to the sum of moles of CdTe and ZnTe present in the crystal.
2236 |  | 省令第９条 一項 十六号 ロ （二） | （二） テルル化カドミウム | 6C002b2 | 2. Cadmium telluride (CdTe) of any purity level; or
2237 |  | 省令第９条 一項 十六号 ロ （三） | （三） テルル化水銀カドミウム | 6C002b3 | 3. Mercury cadmium telluride (HgCdTe) of any purity level.
2238 |  | 省令第９条 一項 十六号 ハ | ハ セレン化亜鉛又は硫化亜鉛からなる基板材料であって、化学的気相成長法により製造したもののうち、次のいずれかに該当するもの | 6C004a | a. Zinc selenide (ZnSe) and zinc sulphide (ZnS) "substrate blanks" produced by the chemical vapour deposition process, having any of the following:
2239 |  | 省令第９条 一項 十六号 ハ （一） | （一） 体積が１００立方センチメートルを超えるもの | 6C004a1 | 1 A volume greater than 100 cm3; or
2240 |  | 省令第９条 一項 十六号 ハ （二） | （二） 直径が８０ミリメートルを超え、かつ、厚さが２０ミリメートル以上のもの | 6C004a2 | 2 A diameter greater than 80 mm having a thickness of 20 mm or more;
2241 |  | 省令第９条 一項 十六号 ニ | ニ 固体の電気光学材料であって、次のいずれかに該当するもの | 6C004b | b. Boules of the following electro-optic materials:
2242 |  | 省令第９条 一項 十六号 ニ （一） | （一） 砒素酸チタニルカリウム | 6C004b1 | 1. Potassium titanyl arsenate (KTA);
2243 |  | 省令第９条 一項 十六号 ニ （二） | （二） セレン化ガリウム銀 | 6C004b2 | 2. Silver gallium selenide (AgGaSe2 );
2244 |  | 省令第９条 一項 十六号 ニ （三） | （三） セレン化タリウム砒素 | 6C004b3 | 3. Thallium arsenic selenide (Tl3AsSe3, also known as TAS);
2245 |  | 省令第９条 一項 十六号 ホ | ホ 非線形光学材料であって、次の（一）及び（二）に該当するもの | 6C004c | c. Non-linear optical materials, having all of the following:
2246 |  | 省令第９条 一項 十六号 ホ （一） | （一） 三次の感受率が１００万分の１平方メートル毎ボルト毎ボルト以上のもの | 6C004c1 | 1 Third order susceptibility (chi 3) of 10(-6)m 2/V2 or more; and
2247 |  | 省令第９条 一項 十六号 ホ （二） | （二） 応答時間が１ミリ秒未満のもの | 6C004c2 | 2 A response time of less than 1 ms;
2248 |  | 省令第９条 一項 十六号 ヘ | ヘ ベリリウム上にベリリウムを堆積した材料又は炭化けい素からなる基板材料であって、直径又は長軸の長さが３００ミリメートルを超えるもの | 6C004d | d. "Substrate blanks" of silicon carbide or beryllium beryllium (Be/Be) deposited materials exceeding 300 mm in diameter or major axis length;
2249 |  | 省令第９条 一項 十六号 ト | ト 光学ガラスであって、次の（一）から（三）までのすべてに該当するもの | 6C004e | e. Glass, including fused silica, phosphate glass, fluorophosphate glass, zirconium fluoride (ZrF4 ) and hafnium fluoride (HfF4 ), having all of the following:
2250 |  | 省令第９条 一項 十六号 ト （一） | （一） 水酸化物イオンの含有量が全重量の０．０００５パーセント未満のもの | 6C004e1 | 1. A hydroxyl ion (OH-) concentration of less than 5 ppm;
2251 |  | 省令第９条 一項 十六号 ト （二） | （二） 金属不純物の含有量が全重量の０．０００１パーセント未満のもの | 6C004e2 | 2. Integrated metallic purity levels of less than 1 ppm; and
2252 |  | 省令第９条 一項 十六号 ト （三） | （三） 屈折率の変動が１００万分の５未満のもの | 6C004e3 | 3. High homogeneity (index of refraction variance) less than 5 x 10(-6);
2253 |  | 省令第９条 一項 十六号 チ | チ 人工ダイヤモンドであって、２００ナノメートル以上１４，０００ナノメートル以下の波長範囲における吸収係数が１センチメートル当たり１０万分の１未満のもの | 6C004f | f. Synthetically produced diamond material with an absorption of less than 10(-5)cm(-1) for wavelengths exceeding 200 nm but not exceeding 14,000 nm.
2254 |  | 省令第９条 一項 十六号 リ | リ レーザー発振器用の人工の結晶であって、未完成のもののうち、次のいずれかに該当するもの | 6C005 | 6C005 Synthetic crystalline "laser" host material in unfinished form, as follows:
2255 |  | 省令第９条 一項 十六号 リ （一） | （一） チタンを添加したサファイア | 6C005a | a. Titanium doped sapphire;
2256 |  | 省令第９条 一項 十六号 リ （二） | （二） アレキサンドライト | 6C005b | b. Alexandrite.
2258 | 輸出令１１項 | 省令第１０条 一項 | 第１０条 輸出令別表第１の１１の項の経済産業省令で定める仕様のものは、次のいずれかに該当するものとする。
2259 | 輸出令１１項 （１） | 省令第１０条 一項 一号 | 一 加速度計であって、次のいずれかに該当するもの又はその部分品 | 7A001 | 7A001 Accelerometers, as follows, and specially designed components therefor:
2260 |  | 省令第１０条 一項 一号 イ | イ 直線加速度計であって、次のいずれかに該当するもの | 7A001a | a. Linear accelerometers having any of the following:
2261 |  | 省令第１０条 一項 一号 イ （一） | （一） １４７．１５メートル毎秒毎秒以下の直線加速度で使用することができるように設計したものであって、次のいずれかに該当するもの | 7A001a1 | 1. Specified to function at linear acceleration levels less than or equal to 15 g, and having any of the following:
2262 |  | 省令第１０条 一項 一号 イ （一） １ | 1 バイアスの安定性（校正後のものをいう。以下この条において同じ。）が１年間につき０．００１２８メートル毎秒毎秒未満のもの | 7A001a1a | a. A "bias" "stability" of less (better) than 130 micro g with respect to a fixed calibration value over a period of one year; or
2263 |  | 省令第１０条 一項 一号 イ （一） ２ | 2 スケールファクターの安定性が１年間につき０．０１３パーセント未満のもの | 7A001a1b | b. A "scale factor" "stability" of less (better) than 130 ppm with respect to a fixed calibration value over a period of one year;
2264 |  | 省令第１０条 一項 一号 イ （二） | （二） １４７．１５メートル毎秒毎秒超９８１メートル毎秒毎秒以下のを超える直線加速度で使用することができるように設計したものであって、次の１及び２に該当するもの | 7A001a2 | 2. Specified to function at linear acceleration levels exceeding 15 g, and having all of the following:
2265 |  | 省令第１０条 一項 一号 イ （二） １ | 1 バイアスの再現性が１年間につき０．０４９０５メートル毎秒毎秒未満のもの | 7A001a2a | a. A "bias" "repeatability" of less (better) than 5,000 micro g over a period of one year; and
2266 |  | 省令第１０条 一項 一号 イ （二） ２ | 2 スケールファクターの再現性が１年間につき０．２５パーセント未満のもの | 7A001a2b | b. A "scale factor" "repeatability" of less (better) than 2,500 ppm over a period of one year; or
2267 |  | 省令第１０条 一項 一号 イ （三） | （三） 慣性航法装置又は慣性誘導装置に使用するように設計したものであって、９８１メートル毎秒毎秒を越える直線加速度で使用することができるように設計したもの | 7A001a3 | 3. Designed for use in inertial navigation or guidance systems and specified to function at linear acceleration levels exceeding 100 g;
2268 |  | 省令第１０条 一項 一号 ロ | ロ 角加速度計であって９８１メートル毎秒毎秒を越える直線加速度で使用することができるように設計したもの | 7A001b | b. Angular or rotational accelerometers specified to function at linear acceleration levels exceeding 100 g.
2270 | 輸出令１１項 （２） | 省令第１０条 一項 二号 | 二 ジャイロスコープ若しくは角速度センサーであって、次のいずれかに該当するもの又はその部分品 | 7A002 | 7A002 Gyros, and angular rate sensors, having any of the following characteristics, and specially designed components therefor:
2271 |  | 省令第１０条 一項 二号 イ | イ ９８１メートル毎秒毎秒以下の直線加速度で使用することができるように設計したものであって、９．８１メートル毎秒毎秒の状態におけるバイアスの安定性が１月間で１時間当たり０．５度未満のもの、次のいずれかに該当するもの | 7A002a | a. A "bias" "stability", when measured in a 1 g environment over a period of one month, and with respect to a fixed calibration value of less (better) than 0.5 degree per hour when specified to function at linear acceleration levels up to and including 100 g;
|  | 省令第１０条 一項 二号 イ (一) | (一) 測定範囲が１秒当たり５００度未満のものであって、次のいずれかに該当するもの
|  | 省令第１０条 一項 二号 イ (一) １ | １ バイアスの安定性が、９．８１メートル毎秒毎秒の状態で１月間測定した場合に、１時間当たり０．５度未満のもの
|  | 省令第１０条 一項 二号 イ (一) ２ | ２ 角度のランダムウォークを時間の平方根当たりで表した実効値が０．００３５度以下のもの（スピニングマスジャイロを除く。）
|  | 省令第１０条 一項 二号 イ (二) | (二) 測定範囲が１秒当たり５００度以上のものであって、次のいずれかに該当するもの
|  | 省令第１０条 一項 二号 イ (二) １ | １ バイアスの安定性が、９．８１メートル毎秒毎秒の状態で３分間測定した場合に、１時間につき４０度未満のもの
|  | 省令第１０条 一項 二号 イ (二) ２ | ２ 角度のランダムウォークを時間の平方根当たりで表した実効値が０．２度以下のもの（スピニングマスジャイロを除く。）
2272 |  | 省令第１０条 一項 二号 ロ | ロ 角度のランダムウォークを時間の平方根当たりで表した実行値が０．００３５度以下のもの（スピニングマスジャイロを除く。） | 7A002b | b. An "angle random walk" of less (better) than or equal to 0.0035 degree per square root hour; or
|  |  |  | 7A002bX | Note: 7A002.b. does not control spinning mass gyros.
2273 |  | 省令第１０条 一項 二号 ハ | ハ 測定範囲が一秒当たり５００度以上のものであって、次のいずれかに該当するもの | 7A002c | c. A rate range greater than or equal to 500 degrees per second and having any of the following:
2274 |  | 省令第１０条 一項 二号 ハ （一） | （一）バイアスの安定性が９．８１メートル毎秒毎秒の状態で３分間測定した場合に、１時間につき４０度未満のもの | 7A002c1 | 1. A "bias" "stability", when measured in a 1 g environment over a period of three minutes, and with respect to a fixed calibration value of less (better) than 40 degrees per hour; or
2275 |  | 省令第１０条 一項 二号 ハ （二） | （二）角度のランダムウォークを時間の平方根当たりで表した実効値が０．２度以下のもの | 7A002c2 | 2. An "angle random walk" of less (better) than or equal to 0.2 degree per square root hour; or
2276 |  | 省令第１０条 一項 二号 ニロ | 二ロ ９８１メートル毎秒毎秒を超える直線加速度で使用することができるように設計したもの | 7A002d | d. Specified to function at linear acceleration levels exceeding 100 g.
2278 | 輸出令１１項 （３） | 省令第１０条 一項 三号 | 三 航空機用、陸上用、船舶用若しくは宇宙用の慣性航法装置（ジンバル方式又はストラップダウン方式のものに限る。）若しくは航行、姿勢検知、誘導若しくは制御用の慣性装置であって、次のいずれかに該当するもの（本邦又は別表第二に掲げる地域のいずれかの政府機関により、民間航空機用であることを認定されたものを除く。）又はこれらの部分品 | 7A003a | 7A003 Inertial systems and specially designed components, as follows: a. Inertial Navigation Systems (INS) (gimballed or strapdown) and inertial equipment designed for "aircraft", land vehicle, vessels (surface or underwater) or "spacecraft" for attitude, guidance or control, having any of the following characteristics, and specially designed components therefor:
|  |  |  | 7A003X2 | Note 2: 7A003 does not control inertial navigation systems which are certified for use on "civil aircraft" by civil authorities of a "participating state".
2279 |  | 省令第１０条 一項 三号 イ | イ ノーマルアライメント後における平均誤差半径が１時間につき０．８海里以下のもの | 7A003a1 | 1. Navigation error (free inertial) subsequent to normal alignment of 0.8 nautical mile per hour (nm/hr) 'Circular Error Probable' (CEP) or less (better); or
2280 |  | 省令第１０条 一項 三号 ロ | ロ ９８．１メートル毎秒毎秒を超える直線加速度で使用することができるように設計したもの | 7A003a2 | 2. Specified to function at linear acceleration levels exceeding 10 g;
2282 | 輸出令１１項 （３） | 省令第１０条 一項 三の二号 | 航行、姿勢検知、誘導若しくは制御のための全地球的衛星航法装置若しくはデータベース参照航法装置（以下この条において「特定航法装置」という。）を内蔵しているハイブリッド慣性航法装置であって、ノーマルアライメント後における特定航法装置からのデータの喪失後の平均誤差半径が４分間につき１０メートル未満のもの又はその部分品 | 7A003b | b. Hybrid Inertial Navigation Systems embedded with Global Navigation Satellite Systems(s) (GNSS) or with″Data-Based Referenced Navigation″ (″DBRN″) System(s) for navigation, attitude, guidance or control,subsequent to normal alignment and having an INS navigation position accuracy, after loss of GNSS or″DBRN″ for a period of up to four minutes, of less (better) than 10 metres ’Circular Error Probable’ (’CEP’);
2283 | 輸出令１１項 （３） | 省令第１０条 一項 三の三号 | 三の三 機首（船首）方向若しくは真北方向を示す慣性計測装置であって、次のいずれかに該当するもの又はこれらの部分品 | 7A003c | c. Inertial Measurement equipment for heading or True North determination and having any of the following and specially designed components therefor:
2284 |  | 省令第１０条 一項 三の三号 イ | イ 機首（船首）方向又は真北方向を示す誤差の実効値が０．０７度を測定地点の緯度の余弦で除したもの以下又は緯度４５度の地点において６分以下のもの（慣性装置を含むセオ ドライトであって、民生用途のために設計したものを除く。） | 7A003c1 | 1. Designed to have heading or True North determination accuracy equal to or less (better) than 0,07deg sec(Lat) (equivalent to 6 arc minutes rms at 45 degrees latitude); or
|  |  |  | 7A003X3 | Note 3: 7A003.c.1. does not control theodolite systems incorporating inertial equipment specially designed for civil surveying purposes.
2285 |  | 省令第１０条 一項 三の三号 ロ | ロ 非動作状態において１ミリ秒以上の期間、８，８２９メートル毎秒毎秒以上の衝撃加速度に耐えることができるもの | 7A003c2 | 2. Designed to have a non-operating shock level of 900 g or greater at a duration of 1 msec, or greater;
2286 | 輸出令１１項 （３） | 省令第１０条 一項 三の四号 | 三の四 第一号に該当する加速度計若しくは第二号に該当するジャイロスコープを組み込んだ慣性測定装置（慣性計測ユニット及び慣性基準装置を含む。）またはその部分品 | 7A003d | d. Inertial measurement equipment including Inertial Measurement Units (IMU) and Inertial Reference Systems (IRS), incorporating accelerometers or gyros specified in 7A001 or 7A002, and specially designed components therefor.
2287 | 輸出令１１項 （４） | 省令第１０条 一項 四号 | 四 ジャイロ天測航法装置又は天体若しくは人工衛星の自動追跡により位置若しくは針路を測定することができる装置であって、方位精度が５秒以下のもの | 7A004 | 7A004 Gyro-astro compasses, and other devices which derive position or orientation by means of automatically tracking celestial bodies or satellites, with an azimuth accuracy of equal to or less (better) than 5 seconds of arc.
2288 | 輸出令１１項 （４） | 省令第１０条 一項 五号 | 五 衛星航法システムからの電波を受信する装置であって、次のいずれかに該当するもの又はその部分品 | 7A005 | 7A005 Global navigation satellite systems (i.e. GPS or GLONASS) receiving equipment having any of the following characteristics, and specially designed components therefor:
2289 |  | 省令第１０条 一項 五号 イ | イ 位置及び時刻に関するレンジングコードにアクセスするための暗号の復号化アルゴリズムを有するもの（民生用に設計されたものを除く。） | 7A005a | a. Employing decryption; or
2290 |  | 省令第１０条 一項 五号 ロ | ロ アダプティブアンテナシステムを構成するもの | 7A005b | b. Incorporating a null-steerable antenna.
2292 | 輸出令１１項 （４） | 省令第１０条 一項 六号 | 六 航空機用の高度計であって、４．４ギガヘルツを超える周波数又は４．２ギガヘルツより低い周波数で使用することができるように設計 したもののうち、次のいずれかに該当するもの | 7A006 | 7A006 Airborne altimeters operating at frequencies other than 4.2 to 4.4 GHz inclusive, having any of the following:
2293 |  | 省令第１０条 一項 六号 イ | イ 送信出力制御機能有するもの | 7A006a | a. "Power management"; or
2294 |  | 省令第１０条 一項 六号 ロ | ロ 位相偏移変調機能を有するもの | 7A006b | b. Using phase shift key modulation.
2296 | 輸出令１１項 （４の２） | 省令第１０条 一項 七号 | 七 水中ソナー航法装置であって、船首センサーを組み込み、かつ、ドップラー速度ログまたは相関速度ログを用いるもののうち、位置精度が平均誤差半径で移動した距離の３パーセント以下のもの又はその部分品 | 7A008 | 7A008 Underwater sonar navigation systems, using Doppler velocity or correlation velocity logs integrated with a heading source, having a positioning accuracy of equal to or less (better) than 3% of distance travelled Circular Error Probable (CEP), and specially designed components therefor.
2297 | 輸出令１１項 （５） | 省令第１０条 一項 八号 | 八 第一号から第七号までのいずれかに該当するものの試験装置、校正装置、心合わせ装置又は製造用の装置 | 7B001 | 7B001 Test, calibration or alignment equipment specially designed for equipment specified in 7A.
|  |  |  | 7B003 | 7B003 Equipment specially designed for the "production" of equipment specified in 7A.
2298 |  | 省令第１０条 一項 九号 | 九 リングレーザージャイロの鏡面の特性確認のために設計した装置で あって、次のいずれかに該当するもの | 7B002 | 7B002 Equipment specially designed to characterize mirrors for ring "laser" gyros, as follows:
2299 |  | 省令第１０条 一項 九号 イ | イ スキャッタロメータであって、測定精度が０．００１パーセント以下のもの | 7B002a | a. Scatterometers having a measurement accuracy of 10 ppm or less (better);
2300 |  | 省令第１０条 一項 九号 ロ | ロ プロフィロメータであって、測定精度が０．５ナノメートル以下のもの | 7B002b | b. Profilometers having a measurement accuracy of 0.5 nm (5 angstrom) or less (better).
2301 | 輸出令１２項 | 省令第１１条 一項 | 第１１条 輸出令別表第１の１２の項の経済産業省令で定める仕様のものは、次のいずれかに該当するものとする。
2302 | 輸出令１２項 （１） | 省令第１１条 一項 一号 | 一 繋索式の潜水艇であって、１，０００メートルを超える水深で使用することができるように設計したもののうち、次のいずれかに該当するもの | 8A001a | a. Manned, tethered submersible vehicles designed to operate at depths exceeding 1,000 m;
|  |  |  | 8A001c | c. Unmanned, tethered submersible vehicles designed to operate at depths exceeding 1,000 m, having any of the following:
2303 |  | 省令第１１条 一項 一号 イ | イ 有人式の潜水艇 | 8A001a | a. Manned, tethered submersible vehicles designed to operate at depths exceeding 1,000 m;
2304 |  | 省令第１１条 一項 一号 ロ | ロ 無人式の潜水艇であって、次のいずれかに該当するもの | 8A001c | c. Unmanned, tethered submersible vehicles designed to operate at depths exceeding 1,000 m, having any of the following: | 省令第１１条一号ロ は告示貨物*（ＷＡの「ＳＬ(Sensitive List)貨物」に当たります。 告示貨物：輸出貿易管理令別表３の３の規定により経済産業大臣が定める貨物。
2305 |  | 省令第１１条 一項 一号 ロ （一） | （一） 直流の推進電動機又はスラスターを使用して、独力で潜航することができるように設計したもの | 8A001c1 | 1 Designed for self-propelled manoeuvre using propulsion motors or thrusters specified in 8A002.a.2.; or
2306 |  | 省令第１１条 一項 一号 ロ （二） | （二） 光ファイバーによってデータを送受することができるもの | 8A001c2 | 2 Fibre optic data link;
2307 | 輸出令１２項 （３） | 省令第１１条 一項 二号 | 二 ２５０メートルを超える水深にある物体を回収するための装置であって、５メガニュートンを超える揚荷能力を有し、かつ、次のいずれかに該当するもの | 8A001e | e. Ocean salvage systems with a lifting capacity exceeding 5 MN for salvaging objects from depths exceeding 250 m and having any of the following:
2308 |  | 省令第１１条 一項 二号 イ | イ 航法装置によって設定した点から２０メートル以内の範囲に位置を保持することができる自動船位保持装置を有するもの | 8A001e1 | 1. Dynamic positioning systems capable of position keeping within 20 m of a given point provided by the navigation system; or
2309 |  | 省令第１１条 一項 二号 ロ | ロ １，０００メートルを超える水深において、あらかじめ定められた点から１０メートルの範囲に位置を保持することができるもの | 8A001e2 | 2. Seafloor navigation and navigation integration systems for depths exceeding 1,000 m with positioning accuracies to within 10 m of a predetermined point;
2310 | 輸出令１２項 （１） | 省令第１１条 一項 三号 | 三 水上船であって、次のいずれかに該当するもの
2311 |  | 省令第１１条 一項 三号 イ | イ エアクッション船であって、次のいずれかに該当するもの | 8A001f | f. Surface-effect vehicles (fully skirted variety) having all of the following:
|  |  |  | 8A001g | g. Surface-effect vehicles (rigid sidewalls) with a maximum design speed, fully loaded, exceeding 40 knots in a significant wave height of 3.25 m (Sea State 5) or more;
2312 |  | 省令第１１条 一項 三号 イ （一） | （一） スカート型のもの（船体の全周にフレキシブルスカートを取り付けたものに限る。）であって、有義波高が１．２５メートル以上の場合における満載状態の速力の最大値が３０ノットを超えるように設計したもののうち、クッションの圧力が３，８３０パスカルを超え、かつ、満載排水量に対する軽荷排水量の比率が７０パーセント未満のもの | 8A001f | f. Surface-effect vehicles (fully skirted variety) having all of the following: 1. A maximum design speed, fully loaded, exceeding 30 knots in a significant wave height of 1.25 m (Sea State 3) or more; 2. Cushion pressure exceeding 3,830 Pa; and 3. A light-ship-to-full-load displacement ratio of less than 0.70;
2313 |  | 省令第１１条 一項 三号 イ （二） | （二） 側壁型のものであって、有義波高が３．２５メートル以上の場合における満載状態の速力の最大値が４０ノットを超えるように設計したもの | 8A001g | g. Surface-effect vehicles (rigid sidewalls) with a maximum design speed, fully loaded, exceeding 40 knots in a significant wave height of 3.25 m (Sea State 5) or more;
2314 |  | 省令第１１条 一項 三号 ロ | ロ 水中翼船であって、有義波高が３．２５メートル以上の場合における満載状態の速力の最大値が４０ノット以上になるように設計したもののうち、船体の揺れ、波の状態その他のデータを測定することによって水中翼を自動的に制御する装置を有するもの | 8A001h | h. Hydrofoil vessels with active systems for automatically controlling foil systems, with a maximum design speed, fully loaded, of 40 knots or more in a significant wave height of 3.25 m (Sea State 5) or more;
2315 |  | 省令第１１条 一項 三号 ハ | ハ 水線面積を小さくすることによって造波抵抗を減少させるように設計した船舶であって、次のいずれかに該当するもの | 8A001i | i. 'Small waterplane area vessels' having any of the following:
2316 |  | 省令第１１条 一項 三号 ハ （一） | （一） 満載排水量が５００トンを超えるものであって、有義波高が３．２５メートル以上の場合における満載状態の速力の最大値が３５ノットを超えるように設計したもの | 8A001i1 | 1. Full load displacement exceeding 500 tonnes with a maximum design speed, fully loaded, exceeding 35 knots in a significant wave height of 3.25 m (Sea State 5) or more; or
2317 |  | 省令第１１条 一項 三号 ハ （二） | （二） 満載排水量が１，５００トンを超えるものであって、有義波高が４メートル以上の場合における満載状態の速力の最大値が２５ノットを超えるように設計したもの | 8A001i2 | 2. Full load displacement exceeding 1,500 tonnes with a maximum design speed, fully loaded, exceeding 25 knots in a significant wave height of 4 m (Sea State 6) or more.
2319 | 輸出令１２項 （２） | 省令第１１条 一項 四号 | 四 潜水艇の部分品又は附属装置であって、次のいずれかに該当するもの
2320 |  | 省令第１１条 一項 四号 イ | イ １，０００メートルを超える水深で使用することができるように設計した潜水艇の部分品であって、次のいずれかに該当するもの | 8A002a | a. Systems, equipment and components, specially designed or modified for submersible vehicles, designed to operate at depths exceeding 1,000 m, as follows:
2321 |  | 省令第１１条 一項 四号 イ （一） | （一） 最大の内のり寸法が１．５メートルを超える耐圧容器又は耐圧殻 | 8A002a1 | 1. Pressure housings or pressure hulls with a maximum inside chamber diameter exceeding 1.5 m;
2322 |  | 省令第１１条 一項 四号 イ （二） | （二） 直流の推進電動機又はスラスター | 8A002a2 | 2. Direct current propulsion motors or thrusters;
2323 |  | 省令第１１条 一項 四号 イ （三） | （三） 光ファイバー及び合成材のテンションメンバを使用したアンビリカルケーブル又はそのコネクタ | 8A002a3 | 3. Umbilical cables, and connectors therefor, using optical fibre and having synthetic strength members;
2324 |  | 省令第１１条 一項 四号 イ （四） | （四） 第十二号に該当する材料を用いた部分品 | 8A002a4 | 4. Components manufactured from material specified in 8C001;
2325 |  | 省令第１１条 一項 四号 ロ | ロ 潜水艇に使用することができるように設計した自動制御装置であって、航法データを使用し、かつ、サーボ制御方式であるもののうち、次の（一）及び（二）に該当するもの | 8A002b | b. Systems specially designed or modified for the automated control of the motion of submersible vehicles specified by 8A001 of this list, using navigation data, having closed loop servo-controls and having any of the following: | 省令第１１条四号ロ は告示貨物*（ＷＡの「ＳＬ(Sensitive List)貨物」に当たります。 なお、下線部はＷＡのＳＬ貨物の規制内容であり、対応するＥＵの規制内容とは異なります。 *告示貨物：輸出貿易管理令別表３の３の規定により経済産業大臣が定める貨物。
2326 |  | 省令第１１条 一項 四号 ロ （一） | （一） 第一号ロ又は第１４条第九号に該当する潜水艇に使用することができるもの
2327 |  | 省令第１１条 一項 四号 ロ （二） | （二） 次のいずれかに該当するもの
2328 |  | 省令第１１条 一項 四号 ロ （二） １ | １ 水中のあらかじめ定められた点を中心とする半径１０メートルの水柱内に潜水艇を移動することができるもの | 8A002b1 | 1. Enabling a vehicle to move within 10 m of a predetermined point in the water column;
2329 |  | 省令第１１条 一項 四号 ロ （二） ２ | ２ 水中のあらかじめ定められた点を中心とする半径１０メートルの水柱内に潜水艇を保持することができるもの | 8A002b2 | 2. Maintaining the position of the vehicle within 10 m of a predetermined point in the water column; or
2330 |  | 省令第１１条 一項 四号 ロ （二） ３ | ３ 海底又は海底下にあるケーブルに沿って移動する際に、ケーブルから１０メートル以内に潜水艇を保持することができるもの | 8A002b3 | 3. Maintaining the position of the vehicle within 10 m while following a cable on or under the seabed;
2331 |  | 省令第１１条 一項 四号 ハ | ハ 潜水艇に使用することができるように設計した自動制御装置であって、航法データを使用し、かつ、サーボ制御方式であるもののうち、次の（一）及び（二）に該当するもの（ロに該当するものを除く。） | 8A002b | b. Systems specially designed or modified for the automated control of the motion of submersible vehicles specified in 8A001, using navigation data, having closed loop servo-controls and having any of thefollowing:
2332 |  | 省令第１１条 一項 四号 ハ （一） | （一） 第一号イに該当する潜水艇に使用することができるように設計したもの
2333 |  | 省令第１１条 一項 四号 ハ （二） | （二） 次のいずれかに該当するもの
2334 |  | 省令第１１条 一項 四号 ハ （二） １ | １ 水中のあらかじめ定められた点を中心とする半径１０メートルの水柱内に潜水艇を移動することができるもの | 8A002b1 | 1 Enabling a vehicle to move within 10 m of a predetermined point in the water column;
2335 |  | 省令第１１条 一項 四号 ハ （二） ２ | ２ 水中のあらかじめ定められた点を中心とする半径１０メートルの水柱内に潜水艇を保持することができるもの | 8A002b2 | 2 Maintaining the position of the vehicle within 10 m of a predetermined point in the water column; or
2336 |  | 省令第１１条 一項 四号 ハ （二） ３ | ３ 海底又は海底下にあるケーブルに沿って移動する際に、ケーブルから１０メートル以内に潜水艇を保持することができるもの | 8A002b3 | 3 Maintaining the position of the vehicle within 10 m while following a cable on or under the seabed;
2337 |  | 省令第１１条 一項 四号 ニ | ニ 光ファイバーを船体内に引き込むための貫通金物又は光ファイバー用のコネクタ | 8A002c | c. Fibre optic hull penetrators or connectors;
2338 |  | 省令第１１条 一項 四号 ホ | ホ 水中用の観測装置であって、次のいずれかに該当するもの | 8A002d | d. Underwater vision systems as follows:
2339 |  | 省令第１１条 一項 四号 ホ （一） | （一） 潜水艇に搭載して遠隔操作することができるように設計した水中テレビジョン装置であって、空気中における解像度が８００本を超えるもの | 8A002d1a | a. Television systems (comprising camera, monitoring and signal transmission equipment) having a limiting resolution when measured in air of more than 800 lines and specially designed or modified for remote operation with a submersible vehicle;
2340 |  | 省令第１１条 一項 四号 ホ （二） | （二） 潜水艇に搭載して遠隔操作することができるように設計したものであって、後方散乱による影響を減少させる機能を有するもの | 8A002d2 | 2. Systems, specially designed or modified for remote operation with an underwater vehicle, employing techniques to minimise the effects of back scatter, including range-gated illuminators or "laser" systems;
2342 | 輸出令１２項 （４） | 省令第１１条 一項 五号 | 五 水中用のカメラ又はその附属装置であって、次のいずれかに該当するもの | 8A002d | d. Underwater vision systems as follows:
2343 |  | 省令第１１条 一項 五号 イ | イ テレビカメラであって、次のいずれかに該当するもの | 8A002d1 | 1. Television systems and television cameras, as follows:
2344 |  | 省令第１１条 一項 五号 イ （一） | （一） 空気中における解像度が１，１００本を超えるもの | 8A002d1b | b. Underwater television cameras having a limiting resolution when measured in air of more than 1,100 lines;
2345 |  | 省令第１１条 一項 五号 イ （二） | （二） 第９条第三号ロ（一）に掲げるイメージ増強管を組み込み、かつ、固体撮像素子の有効画素数が１５０，０００を超えるもの | 8A002d1c | c. Low light level television cameras specially designed or modified for underwater use and having all of the following: 1. Image intensifier tubes specified in 6A002.a.2.a.; and 2. More than 150,000 "active pixels" per solid state area array;
2346 |  | 省令第１１条 一項 五号 ロ | ロ １５０メートルを超える水深で使用できるように設計又は改造された写真機（幅が３５ミリメートル以上のフィルムを用いるものに限る。）であって、次のいずれかに該当するもの | 8A002e | e. Photographic still cameras specially designed or modified for underwater use below 150 m having a film format of 35 mm or larger, and having any of the following:
2347 |  | 省令第１１条 一項 五号 ロ （一） | （一） 水深、位置その他の測定データをフィルムに記録することができるもの | 8A002e1 | 1. Annotation of the film with data provided by a source external to the camera;
2348 |  | 省令第１１条 一項 五号 ロ （二） | （二） バックフォーカルディスタンスを自動的に補正する機能を有するもの | 8A002e2 | 2. Automatic back focal distance correction; or
2349 |  | 省令第１１条 一項 五号 ロ （三） | （三） ハウジングが１，０００メートルを超える水深で使用することができるように設計した自動的な制御装置を有するもの | 8A002e3 | 3. Automatic compensation control specially designed to permit an underwater camera housing to be usable at depths exceeding 1,000 m;
2350 |  | 省令第１１条 一項 五号 ハ | ハ 照明装置であって、次のいずれかに該当するもの | 8A002g | g. Light systems specially designed or modified for underwater use, as follows:
2351 |  | 省令第１１条 一項 五号 ハ （一） | （一） ストロボ法を用いたものであって、１回のフラッシュ当たりのエネルギーが３００ジュールを超えるもののうち、１秒間に５回を超えて発光することができるもの | 8A002g1 | 1. Stroboscopic light systems capable of a light output energy of more than 300 J per flash and a flash rate of more than 5 flashes per second;
2352 |  | 省令第１１条 一項 五号 ハ （二） | （二） アルゴンのアークを用いたものであって、１，０００メートルを超える水深で使用することができるように設計したもの | 8A002g2 | 2. Argon arc light systems specially designed for use below 1,000 m;
2354 | 輸出令１２項 （５） | 省令第１１条 一項 六号 | 六 水中用のロボット（操縦ロボット及びシーケンスロボットを除く。）であって、次のいずれかに該当するもの | 8A002h | h. "Robots" specially designed for underwater use, controlled by using a dedicated computer, having any of the following: | 省令第１１条六号 は告示貨物*（ＷＡの「ＳＬ(Sensitive List)貨物」に当たります。 *告示貨物：輸出貿易管理令別表３の３の規定により経済産業大臣が定める貨物。
2355 |  | 省令第１１条 一項 六号 イ | イ 外部物体に加えた力若しくはトルク、外部物体までの距離又は触覚を測定するセンサーからの情報を用いて制御するもの | 8A002h1 | 1 Systems that control the "robot" using information from sensors which measure force or torque applied to an external object, distance to an external object, or tactile sense between the "robot" and an external object; or
2356 |  | 省令第１１条 一項 六号 ロ | ロ 構造材にチタン合金又は繊維強化複合材料を用いたものであって、２５０ニュートン以上の力又は２５０ニュートンメートル以上のトルクで作業することができるもの | 8A002h2 | 2 The ability to exert a force of 250 N or more or a torque of 250 Nm or more and using titanium based alloys or "fibrous or filamentary" "composite" materials in their structural members;
2358 | 輸出令１２項 （５） | 省令第１１条 一項 七号 | 七 潜水艇に搭載することができるように設計した遠隔操作のマニピュレーター（関節を有するものに限る。）であって、次のいずれかに該当するもの | 8A002i | i. Remotely controlled articulated manipulators specially designed or modified for use with submersible vehicles, having any of the following:
2359 |  | 省令第１１条 一項 七号 イ | イ 外部物体に加えた力若しくはトルク又は外部物体との触覚を測定するセンサーからの情報を用いて制御するもの | 8A002i1 | 1 Systems which control the manipulator using the information from sensors which measure the torque or force applied to an external object, or tactile sense between the manipulator and an external object; or
2360 |  | 省令第１１条 一項 七号 ロ | ロ マスタースレーブ方式によって制御するものであって、動作自由度が５以上のもの | 8A002i2 | 2 Controlled by proportional master-slave techniques or by using a dedicated computer, and having 5 degrees of freedom of movement or more;
2362 | 輸出令１２項 （６） | 省令第１１条 一項 八号 | 八 大気から遮断された状態で使用することができる動力装置であって、次のいずれかに該当するもの | 8A002j | j. <Sensitive List> Air independent power systems, specially designed for underwater use, as follows: | 省令第１１条八号 は告示貨物*（ＷＡの「ＳＬ(Sensitive List)貨物」に当たります。 *告示貨物：輸出貿易管理令別表３の３の規定により経済産業大臣が定める貨物。
2363 |  | 省令第１１条 一項 八号 イ | イ ブレイトンサイクルエンジン又はランキンサイクルエンジンであって、次のいずれかに該当する装置を有するもの | 8A002j1 | 1. Brayton or Rankine cycle engine air independent power systems having any of the following:
2364 |  | 省令第１１条 一項 八号 イ （一） | （一） 循環する排気から一酸化炭素、二酸化炭素及び微粒子を除去することができるように設計した装置 | 8A002j1a | a. Chemical scrubber or absorber systems specially designed to remove carbon dioxide, carbon monoxide and particulates from recirculated engine exhaust;
2365 |  | 省令第１１条 一項 八号 イ （二） | （二） 単原子で構成される気体を利用することができるように設計した装置 | 8A002j1b | b. Systems specially designed to use a monoatomic gas;
2366 |  | 省令第１１条 一項 八号 イ （三） | （三） １０キロヘルツ未満の周波数の水中ノイズを減少させることができるように設計した防音装置若しくはエンクロージャ又は衝撃を緩和することができるように設計した装置 | 8A002j1c | c. Devices or enclosures specially designed for underwater noise reduction in frequencies below 10 kHz, or special mounting devices for shock mitigation; or
2367 |  | 省令第１１条 一項 八号 イ （四） | （四） 反応生成物を圧縮又は燃料として再生することができ、反応生成物を貯蔵することができ、かつ、１００キロパスカル以上の圧力下で反応生成物を排出することができるように設計した装置 | 8A002j1d | d. Systems having all of the following: 1. Specially designed to pressurise the products of reaction or for fuel reformation; 2. Specially designed to store the products of the reaction; and 3. Specially designed to discharge the products of the reaction against a pressure of 100 kPa or more;
2368 |  | 省令第１１条 一項 八号 ロ | ロ ディーゼルエンジンであって、次の（一）から（四）までのすべてに該当する装置を有するもの | 8A002j2 | 2. Diesel cycle engine air independent systems, having all of the following:
2369 |  | 省令第１１条 一項 八号 ロ （一） | （一） 循環する排気から一酸化炭素、二酸化炭素及び微粒子を除去することができるように設計した装置 | 8A002j2a | a. Chemical scrubber or absorber systems specially designed to remove carbon dioxide, carbon monoxide and particulates from recirculated engine exhaust;
2370 |  | 省令第１１条 一項 八号 ロ （二） | （二） 単原子で構成される気体を利用することができるように設計した装置 | 8A002j2b | b. Systems specially designed to use a monoatomic gas;
2371 |  | 省令第１１条 一項 八号 ロ （三） | （三） １０キロヘルツ未満の周波数の水中ノイズを減少させることができるように設計した防音装置若しくはエンクロージャ又は衝撃を緩和することができるように設計した装置 | 8A002j2c | c. Devices or enclosures specially designed for underwater noise reduction in frequencies below 10 kHz or special mounting devices for shock mitigation; and
2372 |  | 省令第１１条 一項 八号 ロ （四） | （四） 燃焼生成物を断続的に排出することができるように設計した装置 | 8A002j2d | d. Specially designed exhaust systems that do not exhaust continuously the products of combustion;
2373 |  | 省令第１１条 一項 八号 ハ | ハ 出力が２キロワットを超える燃料電池であって、次のいずれかに該当する装置を有するもの | 8A002j3 | 3. Fuel cell air independent power systems with an output exceeding 2 kW having any of the following:
2374 |  | 省令第１１条 一項 八号 ハ （一） | （一） １０キロヘルツ未満の周波数の水中ノイズを減少させることができるように設計した防音装置若しくはエンクロージャ又は衝撃を緩和することができるように設計した装置 | 8A002j3a | a. Devices or enclosures specially designed for underwater noise reduction in frequencies below 10 kHz or special mounting devices for shock mitigation; or
2375 |  | 省令第１１条 一項 八号 ハ （二） | （二） 反応生成物を圧縮又は燃料として再生することができ、反応生成物を貯蔵することができ、かつ、１００キロパスカル以上の圧力下で反応生成物を排出することができるように設計した装置 | 8A002j3b | b. Systems having all of the following: 1. Specially designed to pressurise the products of reaction or for fuel reformation; 2. Specially designed to store the products of the reaction; and 3. Specially designed to discharge the products of the reaction against a pressure of 100 kPa or more;
2376 |  | 省令第１１条 一項 八号 ニ | ニ スターリングサイクルエンジンであって、次の（一）及び（二）に該当する装置を有するもの | 8A002j4 | 4. Stirling cycle engine air independent power systems, having all of the following:
2377 |  | 省令第１１条 一項 八号 ニ （一） | （一） １０キロヘルツ未満の周波数の水中ノイズを減少させることができるように設計した防音装置若しくはエンクロージャ又は衝撃を緩和することができるように設計した装置 | 8A002j4a | a. Devices or enclosures specially designed for underwater noise reduction in frequencies below 10 kHz or special mounting devices for shock mitigation; and
2378 |  | 省令第１１条 一項 八号 ニ （二） | （二） １００キロパスカル以上の圧力下で反応生成物を排出することができるように設計した装置 | 8A002j4b | b. Specially designed exhaust systems which discharge the products of combustion against a pressure of 100 kPa or more;
2379 | 輸出令１２項 （２） | 省令第１１条 一項 九号 | 九 第三号に該当する水上船の部分品であって、次のいずれかに該当するもの
2380 |  | 省令第１１条 一項 九号 イ | イ フレキシブルスカート、シール又はフィンガーであって、次のいずれかに該当するもの | 8A002k | k. Skirts, seals and fingers, having any of the following:
2381 |  | 省令第１１条 一項 九号 イ （一） | （一） 第三号イ（一）に該当するエアクッション船に使用することができるように設計したものであって、クッションの圧力が３，８３０パスカル以上であるもののうち、有義波高が１．２５メートル以上の場合において使用することができるように設計したもの | 8A002k1 | 1. Designed for cushion pressures of 3,830 Pa or more, operating in a significant wave height of 1.25 m (Sea State 3) or more and specially designed for surface effect vehicles (fully skirted variety) specified in 8A001.f.; or
2382 |  | 省令第１１条 一項 九号 イ （二） | （二） 第三号イ（二）に該当するエアクッション船に使用することができるように設計したものであって、クッションの圧力が６，２２４パスカル以上であるもののうち、有義波高が３．２５メートル以上の場合において使用することができるように設計したもの | 8A002k2 | 2. Designed for cushion pressures of 6,224 Pa or more, operating in a significant wave height of 3.25 m (Sea State 5) or more and specially designed for surface effect vehicles (rigid sidewalls) specified in 8A001.g.;
2383 |  | 省令第１１条 一項 九号 ロ | ロ 第三号イに該当するエアクッション船に使用することができるように設計した浮上用ファンであって、定格入力が４００キロワットを超えるもの | 8A002l | l. Lift fans rated at more than 400 kW specially designed for surface effect vehicles specified in 8A001.f. or 8A001.g.;
2384 |  | 省令第１１条 一項 九号 ハ | ハ 第三号ロに該当する水中翼船に使用することができるように設計した完全没水型の水中翼であって、キャビテーション損傷を減少させるように設計されたもの | 8A002m | m. Fully submerged subcavitating or supercavitating hydrofoils specially designed for vessels specified in 8A001.h.;
2385 |  | 省令第１１条 一項 九号 ニ | ニ 船体の揺れ、波の状態その他の測定データを利用する自動安定性制御装置 | 8A002n | n. Active systems specially designed or modified to control automatically the sea-induced motion of vehicles or vessels specified in 8A001.f., 8A001.g., 8A001.h. or 8A001.i.;
2386 |  | 省令第１１条 一項 九号 ホ | ホ スーパーキャビテーションプロペラ、半没水型プロペラ又はサーフェスプロペラであって、定格入力が７．５メガワットを超えるもの | 8A002o1a | o. Propellers, power transmission systems, power generation systems and noise reduction systems, asfollows: 1. Water-screw propeller or power transmission systems, as follows, specially designed for surfaceeffect vehicles (fully skirted or rigid sidewall variety), hydrofoils or ’small waterplane area vessels’specified in 8A001.f., 8A001.g., 8A001.h. or 8A001.i., as follows: a. Supercavitating, super-ventilated, partially-submerged or surface piercing propellers rated at more than 7.5 MW;
2387 |  | 省令第１１条 一項 九号 ヘ | ヘ 二重反転プロペラ装置であって、定格入力が１５メガワットを超えるもの | 8A002o1b | b. Contrarotating propeller systems rated at more than 15 MW;
2388 |  | 省令第１１条 一項 九号 ト | ト プロペラへ向かう水流を整流する機能を有する装置 | 8A002o1c | c. Systems employing pre-swirl or post-swirl techniques for smoothing the flow into a propeller;
2389 |  | 省令第１１条 一項 九号 チ | チ 減速装置であって、アメリカ歯車工業会の規格で定めるＫ値が３００を超えるもの | 8A002o1d | d. Light-weight, high capacity (K factor exceeding 300) reduction gearing;
2390 |  | 省令第１１条 一項 九号 リ | リ 複合材料を用いた伝動軸装置であって、１メガワットを超える出力を伝達することができるもの | 8A002o1e | e. Power transmission shaft systems, incorporating "composite" material components, capable of transmitting more than 1 MW;
2391 | 輸出令１２項 （２） | 省令第１１条 一項 十号 | 十 船舶の部分品であって、次のいずれかに該当するもの
2392 |  | 省令第１１条 一項 十号 イ | イ 可変ピッチプロペラ又はそのハブであって、定格入力が３０メガワットを超えるもの | 8A002o2a | 2. Water-screw propeller, power generation systems or transmission systems, designed for use on vessels, as follows: a. Controllable-pitch propellers and hub assemblies rated at more than 30 MW;
2393 |  | 省令第１１条 一項 十号 ロ | ロ 内部液冷式の電気推進機関であって、出力が２．５メガワットを超えるもの | 8A002o2b | b. Internally liquid-cooled electric propulsion engines with a power output exceeding 2.5 MW;
2394 |  | 省令第１１条 一項 十号 ハ | ハ 超電導式推進機関又は永久磁石を用いた電気推進機関であって、出力が０．１メガワットを超えるもの | 8A002o2c | c. "Superconductive" propulsion engines, or permanent magnet electric propulsion engines, with a power output exceeding 0.1 MW;
2395 |  | 省令第１１条 一項 十号 ニ | ニ 複合材料を用いた伝動軸装置であって、２メガワットを超える出力を伝達することができるもの | 8A002o2d | d. Power transmission shaft systems, incorporating "composite" material components, capable of transmitting more than 2 MW;
2396 |  | 省令第１１条 一項 十号 ホ | ホ スクリュープロペラ装置であって、プロペラから空気を噴き出すように設計したもの又はプロペラに空気を供給するように設計したもののうち、定格入力が２．５メガワットを超えるもの | 8A002o2e | e. Ventilated or base-ventilated propeller systems rated at more than 2.5 MW;
2397 |  | 省令第１１条 一項 十号 ヘ | ヘ 排水量が１，０００トン以上の船舶に使用することができる防音装置であって、ディーゼルエンジン、ディーゼル発電機、ガスタービンエンジン、ガスタービン発電機、推進電動機又は減速装置から発生する５００ヘルツ未満の周波数の音響又は振動を減少するもののうち、複合型の防音台からなり、かつ、中間のマスの重量がその上に設置される装置の重量の３０パーセントを超えるもの | 8A002o3a | 3. Noise reduction systems designed for use on vessels of 1,000 tonnes displacement or more, as follows: a. Systems that attenuate underwater noise at frequencies below 500 Hz and consist of compound acoustic mounts for the acoustic isolation of diesel engines, diesel generator sets, gas turbines, gas turbine generator sets, propulsion motors or propulsion reduction gears, specially designed for sound or vibration isolation, having an intermediate mass exceeding 30% of the equipment to be mounted; | 省令第１１条十号ヘ は告示貨物*（ＷＡの「ＳＬ(Sensitive List)貨物」に当たります。 *告示貨物：輸出貿易管理令別表３の３の規定により経済産業大臣が定める貨物。
2398 |  | 省令第１１条 一項 十号 ト | ト スクリュープロペラの推進力の向上又はその水中ノイズの減少を図るために末広ノズル又は整流ベーンに関する技術を用いた装置であって、出力が２．５メガワットを超えるもの | 8A002p | p. Pumpjet propulsion systems having a power output exceeding 2.5 MW using divergent nozzle and flow conditioning vane techniques to improve propulsive efficiency or reduce propulsion-generated underwater-radiated noise; | 省令第１１条十号ト は告示貨物*（ＷＡの「ＳＬ(Sensitive List)貨物」に当たります。 *告示貨物：輸出貿易管理令別表３の３の規定により経済産業大臣が定める貨物。
2400 | 輸出令１２項 （７） | 省令第１１条 一項 十一号 | 十一 推進器の模型の周辺の水流から生じるノイズを音場において計測するために設計した回流水槽であって、基準音圧が１マイクロパスカル及び周波数幅が１ヘルツの場合において、０ヘルツ以上５００ヘルツ以下の周波数範囲での暗騒音が１００デシベル未満のもの | 8B001 | 8B001 Water tunnels, having a background noise of less than 100 dB (reference 1μPa, 1 Hz), in the frequency range from 0 to 500 Hz, designed for measuring acoustic fields generated by a hydro-flow around propulsion system models.
2401 | 輸出令１２項 （８） | 省令第１１条 一項 十二号 | 十二 浮力材であって、次のイ及びロに該当するもの | 8C001 | 8C001 'Syntactic foam' designed for underwater use, having all of the following:
2402 |  | 省令第１１条 一項 十二号 イ | イ １，０００メートルを超える水深で使用することができるように設計したもの | 8C001a | a. Designed for marine depths exceeding 1,000 m; and
2403 |  | 省令第１１条 一項 十二号 ロ | ロ 密度が５６１キログラム毎立方メートル未満のもの | 8C001b | b. A density less than 561 kg/m3.
2405 | 輸出令１２項 （９） | 省令第１１条 一項 十三号 | 十三 閉鎖回路式又は半閉鎖回路式の自給式潜水用具 | 8A002q | q. Self-contained, closed or semi-closed circuit (rebreathing) diving and underwater swimming apparatus.
| 輸出令１２項 （１０） | 省令第１１条 一項 十四号 | 十四 音波を利用して人の水中における活動を妨害する装置であって、当該利用する音波が２００ヘルツ以下の周波数において音圧レベルが１９０デシベル以上となるように設計したもの
2406 | 輸出令１３項 | 省令第１２条 一項 | 第１２条 輸出令別表第１の１３の項の経済産業省令で定める仕様のものは、次のいずれかに該当するものとする。
2407 | 輸出令１３項 （１） | 省令第１２条 一項 一号 | 一 航空機用のガスタービンエンジンであって、次のいずれかに該当するもの | 9A001 | 9A001 Aero gas turbine engines having any of the following:
2408 |  | 省令第１２条 一項 一号 イ | イ 第２５条第３項第二号イからトまで、リ及びヌのいずれか、に該当するものの設計若しくは製造に必要な技術（プログラムを除く。）、同項第三号若しくは同項第四号に該当するものの設計若しくは製造に必要な技術（プログラムを除く。）又は第２７条第６項各号に該当するものの設計若しくは製造に必要な技術を用いたもの。ただし、次のすべてに該当するものを除く。 | 9A001a | a. Incorporating any of the "technologies" specified in 9E003.a.; or
|  |  |  | 9A001aX | Note: 9A001.a. does not control aero gas turbine engines which meet all of the following:
2409 |  | 省令第１２条 一項 一号 イ （一） | （一）本邦若しくは別表第二に掲げる地域の政府機関から認定されたもの | 9A001aXa | a. Certified by the civil aviation authority in a "participating state"; and
2410 |  | 省令第１２条 一項 一号 イ （二） | （二）当該エンジンと一緒に、型式証明若しくは型式証明と同等の国際民間航空機関によって承認された文書を受けた民間航空機に使用するように設計されたもの | 9A001aXb | b. Intended to power non-military manned aircraft for which one of the following has been issued by a "participating state" for the aircraft with this specific engine type: 1. A civil Type Certificate; or 2. An equivalent document recognized by the International Civil Aviation Organisation (ICAO).
2411 |  | 省令第１２条 一項 一号 ロ | ロ マッハ数が１を超える速度における巡航時間が３０分を超えるように設計した航空機に使用するように設計したもの | 9A001b | b. Designed to power an aircraft to cruise at Mach 1 or higher for more than thirty minutes.
2413 | 輸出令１３項 （１） | 省令第１２条 一項 二号 | 二 船舶用のガスタービンエンジンであって、次のイ及びロに該当するもの又はその部分品 | 9A002 | 9A002 'Marine gas turbine engines' with an ISO standard continuous power rating of 24,245 kW or more and a specific fuel consumption not exceeding 0.219 kg/kWh in the power range from 35 to 100%, and specially designed assemblies and components therefor.
2414 |  | 省令第１２条 一項 二号 イ | イ 国際規格における連続定格出力が２４，２４５キロワット以上のもの
2415 |  | 省令第１２条 一項 二号 ロ | ロ １キロワット時当たりの燃料消費量が国際規格における連続定格出力の３５パーセント以上１００パーセント以下の範囲において０．２１９キログラム以下のもの
2417 | 輸出令１３項 （１） | 省令第１２条 一項 三号 | 三 ガスタービンエンジンの部分品であって、第２５条第３項第二号イからトまで、リ及びヌのいずれかに該当するものの設計若しくは製造に必要な技術（プログラムを除く。）、同項第三号若しくは同項第四号に該当するものの設計若しくは製造に必要な技術（プログラムを除く。）又は第２７条第６項各号に該当するものの設計若しくは製造に必要な技術を用いたもののうち、次のいずれかに該当するガスタービンエンジンに使用するように設計したもの。 | 9A003 | 9A003 Specially designed assemblies and components, incorporating any of the ″technologies″ specified in 9E003.a.,for gas turbine engine propulsion systems and having any of the following:
2418 |  | 省令第１２条 一項 三号 イ | イ 第一号に該当するもの | 9A003a | a. Specified in 9A001;
2419 |  | 省令第１２条 一項 三号 ロ | ロ 設計した又は製造する地域が本邦若しくは別表第二に掲げる地域以外の地域であるもの又は特定できないもの | 9A003b | b. Whose design or production origins are either non-"participating states" or unknown to the manufacturer.
2420 | 輸出令１３項 （２） | 省令第１２条 一項 四号 | 四 宇宙空間用の飛しょう体又はその打上げ用の飛しょう体 | 9A004 | 9A004 Space launch vehicles and "spacecraft".
2421 | 輸出令１３項 （３） | 省令第１２条 一項 五号 | 五 次号に該当するものを内蔵する液体ロケット推進装置 | 9A005 | 9A005 Liquid rocket propulsion systems containing any of the systems or components specified in 9A006 .
2422 | 輸出令１３項 （３） | 省令第１２条 一項 六号 | 六 液体ロケット推進装置の部分品であって、次のいずれかに該当するもの | 9A006 | 9A006 Systems and components specially designed for liquid rocket propulsion systems, as follows:
2423 |  | 省令第１２条 一項 六号 イ | イ 極低温用の冷却装置、デュワー瓶、ヒートパイプその他の極低温用装置であって、宇宙空間用の飛しょう体又はその打上げ用の飛しょう体に使用するように設計し、かつ、極低温状態にある液体の損失が一年間につき３０パーセント未満のもの | 9A006a | a. Cryogenic refrigerators, flightweight dewars, cryogenic heat pipes or cryogenic systems specially designed for use in space vehicles and capable of restricting cryogenic fluid losses to less than 30% per year;
2424 |  | 省令第１２条 一項 六号 ロ | ロ 極低温用容器又は閉サイクル冷却装置であって、零下１７３度以下にすることができるもののうち、宇宙空間用の飛しょう体、打上げ用の飛しょう体又はマッハ数が３を超える速度での巡航が可能な航空機に使用することができるように設計したもの | 9A006b | b. Cryogenic containers or closed-cycle refrigeration systems capable of providing temperatures of 100 K (-173°C) or less for "aircraft" capable of sustained flight at speeds exceeding Mach 3, launch vehicles or "spacecraft";
2425 |  | 省令第１２条 一項 六号 ハ | ハ スラッシュ水素の貯蔵装置又は移送装置 | 9A006c | c. Slush hydrogen storage or transfer systems;
2426 |  | 省令第１２条 一項 六号 ニ | ニ １７．５メガパスカルを超える吐出圧のターボポンプ若しくはその部分品又は当該ターボポンプのためのガス発生器若しくはエクスパンダーサイクルタービン駆動装置 | 9A006d | d. High pressure (exceeding 17.5 MPa) turbo pumps, pump components or their associated gas generator or expander cycle turbine drive systems;
2427 |  | 省令第１２条 一項 六号 ホ | ホ １０．６メガパスカルを超える推力発生器又はそのノズル | 9A006e | e. High-pressure (exceeding 10.6 MPa) thrust chambers and nozzles therefor;
2428 |  | 省令第１２条 一項 六号 ヘ | ヘ 推進薬貯蔵装置であって、毛細管現象を利用したもの又はフレキシブルブラダーを用いたもの | 9A006f | f. Propellant storage systems using the principle of capillary containment or positive expulsion (i.e., with flexible bladders);
2429 |  | 省令第１２条 一項 六号 ト | ト 液体燃料噴射器であって、個々のオリフィスの面積が０．１１４平方ミリメートル以下のもの | 9A006g | g. Liquid propellant injectors, with individual orifices of 0.381 mm or smaller in diameter (an area of 1.14 x 10(-3) cm2 or smaller for non-circular orifices) specially designed for liquid rocket engines;
2430 |  | 省令第１２条 一項 六号 チ | チ 炭素及び炭素繊維を用いた複合材料により一体成形された推力室又はイグジットコーンであって、密度が１．４グラム毎立方センチメートルを超えるもののうち、引張強さが４８メガパスカルを超えるもの | 9A006h | h. One-piece carbon-carbon thrust chambers or one-piece carbon-carbon exit cones with densities exceeding 1.4 g/cm3 and tensile strengths exceeding 48 MPa.
2431 | 輸出令１３項 （３） | 省令第１２条 一項 七号 | 七 固体ロケット推進装置であって、次のいずれかに該当するもの | 9A007 | 9A007 Solid rocket propulsion systems with any of the following:
2432 |  | 省令第１２条 一項 七号 イ | イ 総推力容量が１．１メガニュートン秒を超えるもの又は燃焼器内の圧力を７メガパスカルにした状態でノズルの出口圧力を海面レベルの大気圧にした時の比推力が２．４キロニュートン秒毎キログラム以上のもの | 9A007a | a. Total impulse capacity exceeding 1.1 MNs;
|  |  |  | 9A007b | b. Specific impulse of 2.4 kNs/kg or more when the nozzle flow is expanded to ambient sea level conditions for an adjusted chamber pressure of 7 MPa;
2433 |  | 省令第１２条 一項 七号 ロ | ロ ステージのマスフラクションが８８パーセントを超えるものであって、推進薬固体比率が８６パーセントを超えるもの | 9A007c | c. Stage mass fractions exceeding 88% and propellant solid loadings exceeding 86%;
2434 |  | 省令第１２条 一項 七号 ハ | ハ 次号に該当するものを内蔵したもの | 9A007d | d. Components specified in 9A008; or
2435 |  | 省令第１２条 一項 七号 ニ | ニ 断熱材と推進薬を接合するためのものであって、推進薬の強度以上の機械的接合強度を得るため又は固体推進薬とモータケースの断熱材の間の化学的移行に対するバリヤーとするためにダイレクトボンディングモータ設計法を用いたもの | 9A007e | e. Insulation and propellant bonding systems using direct-bonded motor designs to provide a 'strong mechanical bond' or a barrier to chemical migration between the solid propellant and case insulation material.
|  |  |  | 9A007Y | Technical Note: a 'strong mechanical bond' means bond strength equal to or more than propellant strength.
2436 | 輸出令１３項 （３） | 省令第１２条 一項 八号 | 八 固体ロケット推進装置の部分品であって、次のいずれかに該当するもの | 9A008 | 9A008 Components specially designed for solid rocket propulsion systems, as follows:
2437 |  | 省令第１２条 一項 八号 イ | イ 断熱材と推進薬を接合するためのものであって、推進薬の強度以上の機械的接合強度を得るため又は固体推進薬とモータケースの断熱材の間の化学的移行に対するバリヤーとするためにライナーを用いたもの | 9A008a | a. Insulation and propellant bonding systems using liners to provide a 'strong mechanical bond' or a barrier to chemical migration between the solid propellant and case insulation material;
2438 |  | 省令第１２条 一項 八号 ロ | ロ フィラメントワインディング法で成形された複合材を用いたモータケースであって、直径が０．６１メートルを超えるもの又は構造効率比が２５キロメートルを超えるもの | 9A008b | b. Filament-wound "composite" motor cases exceeding 0.61 m in diameter or having 'structural efficiency ratios (PV/W)' exceeding 25 km;
2439 |  | 省令第１２条 一項 八号 ハ | ハ ノズルであって、推力が４５キロニュートンを超えるもの又はノズルのスロートの侵食率が０．０７５ミリメートル毎秒未満のもの | 9A008c | c. Nozzles with thrust levels exceeding 45 kN or nozzle throat erosion rates of less than 0.075 mm/s;
2440 |  | 省令第１２条 一項 八号 ニ | ニ 可動ノズル又は二次噴射推力方向制御装置であって、次のいずれかに該当するもの | 9A008d | d. Movable nozzle or secondary fluid injection thrust vector control systems capable of any of the following:
2441 |  | 省令第１２条 一項 八号 ニ （一） | （一） 推力方向の偏向範囲の絶対値が５度を超えるもの | 9A008d1 | 1. Omni-axial movement exceeding ± 5°;
2442 |  | 省令第１２条 一項 八号 ニ （二） | （二） 推力方向を変化させる際の角速度が２０度毎秒以上のもの | 9A008d2 | 2. Angular vector rotations of 20°/s or more; or
2443 |  | 省令第１２条 一項 八号 ニ （三） | （三） 推力方向を変化させる際の角加速度が４０度毎秒毎秒以上のもの | 9A008d3 | 3. Angular vector accelerations of 40°/s2 or more.
2445 | 輸出令１３項 （３） | 省令第１２条 一項 九号 | 九 ハイブリッドロケット推進装置であって、次のいずれかに該当するもの | 9A009 | 9A009 Hybrid rocket propulsion systems having any of the following:
2446 |  | 省令第１２条 一項 九号 イ | イ 総推力容量が１．１メガニュートン秒を超えるもの | 9A009a | a. Total impulse capacity exceeding 1.1 MNs; or
2447 |  | 省令第１２条 一項 九号 ロ | ロ 出口が真空になっている状態での推力が２２０キロニュートンを超えるもの | 9A009b | b. Thrust levels exceeding 220 kN in vacuum exit conditions.
2448 | 輸出令１３項 （２） （３） | 省令第１２条 一項 十号 | 十 打上げ用の飛しょう体若しくはその推進装置又は宇宙空間用の飛しょう体の部分品であって、次のいずれかに該当するもの | 9A010 | 9A010 Specially designed components, systems and structures for launch vehicles, launch vehicle propulsion systems or "spacecraft", as follows:
2449 | 輸出令１３項 （２） | 省令第１２条 一項 十号 イ | イ 打上げ用の飛しょう体の部分品（ノーズコーン以外のものにあっては、重量が１０キログラムを超えるものに限る。）であって、第４条第十二号又は同条第十五号に該当する金属マトリックス複合材、有機複合材、セラミックマトリックス又は金属間化合物強化材料を用いたもの | 9A010a | a. Components and structures each exceeding 10 kg, specially designed for launch vehicles manufactured using metal "matrix", "composite", organic "composite", ceramic "matrix" or intermetallic reinforced materials specified in 1C007 or 1C010;
2450 | 輸出令１３項 （３） | 省令第１２条 一項 十号 ロ | ロ 打ち上げ用の飛しょう体の推進装置の部分品であって、第五号、第七号又は前号のいずれかに該当する推進装置に使用するように設計したもののうち、第４条第十二号又は同条第十五号に該当する金属マトリックス複合材、有機複合材、セラミックマトリックス又は金属間化合物強化材料を用いたもの（第六号又は第八号に掲げるものを除く。） | 9A010b | b. Components and structures specially designed for launch vehicle propulsion systems specified in 9A005 to 9A009 manufactured using metal matrix, composite, organic composite, ceramic matrix or intermetallic reinforced materials specified in 1C007 or 1C010;
2451 | 輸出令１３項 （２） | 省令第１２条 一項 十号 ハ | ハ 宇宙空間用の飛しょう体の部分品であって、構造体の動的応答又はねじれを能動的に制御するもの | 9A010c | c. Structural components and isolation systems specially designed to control actively the dynamic response or distortion of "spacecraft" structures;
2452 | 輸出令１３項 （３） | 省令第１２条 一項 十号 ニ | ニ 液体パルスロケットエンジンであって、推力重量比が１キロニュートン毎キログラム以上のもののうち、応答時間が０．０３０秒未満のもの | 9A010d | d. Pulsed liquid rocket engines with thrust-to-weight ratios equal to or more than 1 kN/kg and a response time (the time required to achieve 90% of total rated thrust from start-up) of less than 30 ms.
2454 | 輸出令１３項 （４） | 省令第１２条 一項 十の二号 | 十の二 無人航空機又はその部分品若しくは附属装置であって、次のイ又はロに該当するもの（娯楽又はス ポーツの用に供にする模型航空機を除く。） | 9A012 | 9A012 "Unmanned aerial vehicles" ("UAVs"), associated systems, equipment and components as follows:
2455 |  | 省令第１２条 一項 十の二号 イ | イ無人航空機であって、次のいずれかに該当するもの | 9A012a | a. "UAVs" having any of the following:
2456 |  | 省令第１２条 一項 十の二号 イ （一） | （一）自律飛行することができるもの | 9A012a1 | 1. An autonomous flight control and navigation capability (e.g., an autopilot with an Inertial Navigation System); or
2457 |  | 省令第１２条 一項 十の二号 イ （二） | （二）テレビモニターによる遠隔操作等により、視認できる範囲を超えて人が飛行制御できる機能を有するもの | 9A012a2 | 2. Capability of controlled-flight out of the direct vision range involving a human operator (e.g., televisual remote control).
2458 |  | 省令第１２条 一項 十の二号 ロ | ロ 無人航空機の部分品又は附属装置であって、次のいずれかに該当するもの | 9A012b | b. Associated systems, equipment and components as follows:
2459 |  | 省令第１２条 一項 十の二号 ロ （一） | （一）イに該当する無人航空機を遠隔操作するように設計したもの | 9A012b1 | 1 Equipment specially designed for remotely controlling the "UAVs" specified in 9A012.a.;
2460 |  | 省令第１２条 一項 十の二号 ロ （二） | （二）航法装置、姿勢を測定するための装置、誘導装置、姿勢制御装置又は飛行制御装置（第十条に該当するものを除く。）であって、イに該当する無人航空機に自律飛行する機能を付与するために設計したもの | 9A012b2 | 2 Systems for navigation, attitude, guidance or control, other than those specified in 7A and speciallydesigned to provide autonomous flight control or navigation capability to ″UAVs″ specified in 9A012.a.;
2461 |  | 省令第１２条 一項 十の二号 ロ （三） | （三）有人航空機をイに該当する無人航空機に変換するように設計したもの | 9A012b3 | 3 Equipment and components specially designed to convert a manned "aircraft" to a "UAV" specified in 9A012.a.
2462 |  | 省令第１２条 一項 十の二号 ロ （四） | （四）無人航空機を１５，２４０メートルの高度を超えて飛行させることができるように設計又は改造された空気吸入式のレシプロエンジン又は内燃式のロータリーエンジン | 9A012b4 | 4. Air breathing reciprocating or rotary internal combustion type engines, specially designed or modified to propel ″UAVs″ at altitudes above 50 000 feet (15 240 metres).
2464 | 輸出令１３項 （５） | 省令第１２条 一項 十一号 | 十一 ガスタービンエンジンの鋳造によるブレード、ベーン又はティップシュラウドチップシュラウドを製造するための装置又は工具（型を含む。）であって、次のいずれかに該当するもの | 9B001 | 9B001 Equipment, tooling and fixtures, specially designed for manufacturing gas turbine blades, vanes or tip shroudcastings, as follows:
2465 |  | 省令第１２条 一項 十一号 イ | イ 一方向性凝固又は単結晶の鋳造のための装置 | 9B001a | a. Directional solidification or single crystal casting equipment;
2466 |  | 省令第１２条 一項 十一号 ロ | ロ セラミック製のコア又はシェル | 9B001b | b. Ceramic cores or shells; | 省令第１２条十一号ロ は告示貨物*（ＷＡの「ＳＬ(Sensitive List)貨物」に当たります。 *告示貨物：輸出貿易管理令別表３の３の規定により経済産業大臣が定める貨物。
2467 | 輸出令１３項 （５） | 省令第１２条 一項 十二号 | 十二 第２５条第３項第二号イからトまで、リ及びヌのいずれかに該当するものの設計若しくは製造に必要な技術（プログラムを除く。）、同項第三号に該当するものの設計若しくは製造に必要な技術（プログラムを除く。）又は第２７条第６項各号に該当するものの設計若しくは製造に必要な技術を用いたガスタービンエンジン又はガスタービンエンジンの部分品を設計するためのものであって、実時間で制御する装置、計測器（センサーを含む。）又は自動的にデータを収集し、解析する装置 実時間で制御する装置、計測器（センサーを含む。）又は自動的にデータを収集し、解析する装置であって、次のイ及びロに該当するもの | 9B002 | 9B002 On-line (real time) control systems, instrumentation (including sensors) or automated data acquisition and processing equipment, specially designed for the "development" of gas turbine engines, assemblies or components incorporating "technologies" specified in 9E003.a.
|  | 省令第１２条 一項 十二号 イ | イ ガスタービンエンジン又はその部分品を設計するために特に設計したもの
|  | 省令第１２条 一項 十二号 ロ | ロ 第二十五条第三項第三号又は第四号に該当するものの設計又は製造に必要な技術（プログラムを除く。）を用いたもの
2468 | 輸出令１３項 （５） | 省令第１２条 一項 十三号 | 十三 ティップチップにおける周速が３３５メートル毎秒を超えるものであって、５００度を超える温度において運転できるように設計したガスタービンエンジンのブラシシールの製造用の装置若しくは試験装置又はこれらの部分品 | 9B003 | 9B003 Equipment specially designed for the "production" or test of gas turbine brush seals designed to operate at tip speeds exceeding 335 m/s, and temperatures in excess of 773 K (500°C), and specially designed components or accessories therefor.
2469 | 輸出令１３項 （５） | 省令第１２条 一項 十四号 | 十四 金属間化合物、超合金又はチタンからなるガスタービンエンジンの翼部とディスク部を固相接合するための工具 | 9B004 | 9B004 Tools, dies or fixtures for the solid state joining of "superalloy", titanium or intermetallic airfoil-to-disk combinations described in 9E003.a.3. or 9E003.a.6. for gas turbines.
2470 | 輸出令１３項 （５） | 省令第１２条 一項 十五号 | 十五 次のいずれかに該当する風洞又は装置とともに使用するように設計したものであって、実時間で制御する装置、計測器（センサーを含む。）又は自動的にデータを収集し、解析する装置 | 9B005 | 9B005 On-line (real time) control systems, instrumentation (including sensors) or automated data acquisition and processing equipment, specially designed for use with any of the following:
2471 |  | 省令第１２条 一項 十五号 イ | イ マッハ数が１．２以上の速度の状態を作ることができる風洞'' | 9B005a | a. Wind tunnels designed for speeds of Mach 1.2 or more;
2472 |  | 省令第１２条 一項 十五号 ロ | ロ マッハ数が５を超える流れの環境をシミュレートすることができる装置 | 9B005b | b. Devices for simulating flow-environments at speeds exceeding Mach 5, including hot-shot tunnels, plasma arc tunnels, shock tubes, shock tunnels, gas tunnels and light gas guns; or
2473 |  | 省令第１２条 一項 十五号 ハ | ハ ２５，０００，０００を超えるレイノルズ数の流れをシミュレートすることができる風洞又は装置。ただし、試験用のモデルが二次元断面のものに限られるものを除く。 | 9B005c | c. Wind tunnels or devices, other than two-dimensional sections, capable of simulating Reynolds number flows exceeding 25 x 10(6).
2475 | 輸出令１３項 （５） | 省令第１２条 一項 十六号 | 十六 音響振動試験装置であって、次のイからハまでのすべてに該当するもの又はその石英加熱器 | 9B006 | 9B006 Acoustic vibration test equipment capable of producing sound pressure levels of 160 dB or more (referenced to 20μPa) with a rated output of 4 kW or more at a test cell temperature exceeding 1,273 K (1,000°C), and specially designed quartz heaters therefor.
2476 |  | 省令第１２条 一項 十六号 イ | イ 基準音圧を２０マイクロパスカルとしたときの音圧が１６０デシベル以上のもの
2477 |  | 省令第１２条 一項 十六号 ロ | ロ 定格出力が４キロワット以上のもの
2478 |  | 省令第１２条 一項 十六号 ハ | ハ 試験室の温度が１，０００度を超えるもの
2479 | 輸出令１３項 （５） | 省令第１２条 一項 十七号 | 十七 非破壊検査技術を用いてロケットモータを検査するための装置 | 9B007 | 9B007 Equipment specially designed for inspecting the integrity of rocket motors using non- destructive test (NDT) techniques other than planar X-ray or basic physical or chemical analysis.
2480 | 輸出令１３項 （５） | 省令第１２条 一項 十八号 | 十八 よどみ点における温度が５６０度を超える流れの壁面摩擦を直接計測することができるように設計した変換器 | 9B008 | 9B008 Transducers specially designed for the direct measurement of the wall skin friction of the test flow with a stagnation temperature exceeding 833 K (560°C).
2481 | 輸出令１３項 （５） | 省令第１２条 一項 十九号 | 十九 ガスタービンエンジンの回転部分に用いられる部分品であって粉末やきん冶金によって製造されるもののうち極限引張強さの６０パーセント以上の応力を加えた状態で６００度以上の温度で使用することができるものを製造するための工具 | 9B009 | 9B009 Tooling specially designed for producing turbine engine powder metallurgy rotor components capable of operating at stress levels of 60% of ultimate tensile strength (UTS) or more and metal temperatures of 873 K (600°C) or more.
2482 | 輸出令１３項 （５） | 省令第１２条 一項 二十号 | 二十 第十号の二に該当するものの製造用の装置 | 9B010 | 9B010 Equipment specially designed for the production of "UAVs" and associated systems, equipment and components specified in 9A012.
2483 | 輸出令１４項 （1） | 省令第１３条 一項 | 第１３条 輸出令別表第１の１４の項（１）の経済産業省令で定める仕様のものは、次のいずれかに該当するものとする。 | ML8c | c. ‘Pyrotechnics’, fuels and related substances, as follows, and mixtures thereof:
2484 |  | 省令第１３条 一項 一号 | 一 粒子が球形で、かつ、その径が６０マイクロメートル以下のアルミニウムの粉であって、アルミニウムの純度が９９パーセント以上のものからなるもの | ML8c8 | 8. Spherical aluminium powder (CAS 7429-90-5) with a particle size of 60 μm or less, manufactured from material with an aluminium content of 99 % or more;
2485 |  | 省令第１３条 一項 二号 | 二 粒子の径が３マイクロメートル以下の鉄（水素で酸化鉄を還元する方法を用いて製造したものに限る。）の粉であって、鉄の純度が９９パーセント以上のものからなるもの | ML8c5a2 | 5. Metal fuels in particle form whether spherical, atomised, spheroidal, flaked or ground, manufactured from material consisting of 99 % or more of any of the following: a. Metals as follows and mixtures thereof: 2. Iron powder (CAS 7439-89-6) with particle size of 3 μm or less produced by reduction of iron oxide with hydrogen;
2486 | 輸出令１４項 （２） | 省令第１３条 二項 | ２ 輸出令別表第１の１４の項（２）の経済産業省令で定めるものは、次のいずれかに該当するものとする。 | ML8 | ‘Energetic materials', and related substances, as follows:
2487 |  | 省令第１３条 二項 一号 | 一 火薬又は爆薬の主成分となる物質であって、次のいずれかに該当するもの | ML8a ML8c ML8d | a. ‘Explosives’, as follows, and mixtures thereof: c.″Pyrotechnics″, fuels and related substances, as follows, and mixtures thereof: d. Oxidizers as follows, and mixtures thereof:
2488 |  | 省令第１３条 二項 一号 イ | イ 硝酸トリアミノグアニジン | ML8a22 | a.22. TAGN (triaminoguanidinenitrate) (CAS 4000-16-2);
2489 |  | 省令第１３条 二項 一号 ロ | ロ チタニウムサブヒドリドであって、化学量論比が０．６５以上１．６８以下のもの | ML8c9 | 9. Titanium subhydride (TiHn) of stoichiometry equivalent to n = 0,65 to 1,68.
2490 |  | 省令第１３条 二項 一号 ハ | ハ ジニトログリコルリル | ML8a11 | 11. DNGU (DINGU or dinitroglycoluril) (CAS 55510-04-8);
2491 |  | 省令第１３条 二項 一号 ニ | ニ ３－ニトロ－１・２・４－トリアゾール－５－オン | ML8a18 | 18. NTO (ONTA or 3-nitro-1,2,4-triazol-5-one) (CAS 932-64-9);
2492 |  | 省令第１３条 二項 一号 ホ | ホ 削除 | ―
2493 |  | 省令第１３条 二項 一号 ヘ | ヘ 削除 | ―
2494 |  | 省令第１３条 二項 一号 ト | ト 水酸化アンモニウムナイトレート | ML8d5 | 5. HAN (hydroxylammonium nitrate) (CAS 13465-08-2);
2495 |  | 省令第１３条 二項 一号 チ | チ 水酸化アンモニウムパークロレート | ML8d6 | 6. HAP (hydroxylammonium perchlorate) (CAS 15588-62-2);
2496 |  | 省令第１３条 二項 一号 リ | リ ２－（５－シアノテトラゾレート）ペンタアミンコバルト（Ⅲ）パークロレート | ML8a5 | 5. CP (2-(5-cyanotetrazolato) penta amine-cobalt (III) perchlorate) (CAS 70247-32-4);
2497 |  | 省令第１３条 二項 一号 ヌ | ヌ シスービス（５－ニトロテトラゾレート）テトラアミンコバルト（Ⅲ）パークロレート | ML8a2 | 2. BNCP (cis-bis (5-nitrotetrazolato) tetra amine-cobalt (III) perchlorate) (CAS 117412-28-9);
2498 |  | 省令第１３条 二項 一号 ル | ル アミノジニトロベンゾフロキサン | ML8a1 | 1. ADNBF (aminodinitrobenzofuroxan or 7-amino-4,6-dinitrobenzofurazane-1-oxide) (CAS 97096-78-1);
2499 |  | 省令第１３条 二項 一号 ヲ | ヲ ジアミノジニトロベンゾフロキサン | ML8a3 | 3. CL-14 (diamino dinitrobenzofuroxan or 5,7-diamino-4,6-dinitrobenzofurazane-1-oxide) (CAS 117907-74-1);
2500 |  | 省令第１３条 二項 二号 | 二 火薬若しくは爆薬の添加剤又は前駆物質となる物質であって、次のいずれかに該当するもの | ML8e ML8f ML8g | e. Binders, plasticisers, monomers and polymers, as follows: f. ″Additives″ as follows: g. ″Precursors″, as follows:
2501 |  | 省令第１３条 二項 二号 イ | イ アジドメチルメチルオキセタン又はその重合体 | ML8e1 | 1. AMMO (azidomethylmethyloxetane and its polymers) (CAS 90683-29-7)
2502 |  | 省令第１３条 二項 二号 ロ | ロ 塩基性サリチル酸銅 | ML8f1 | 1. Basic copper salicylate (CAS 62320-94-9);
2503 |  | 省令第１３条 二項 二号 ハ | ハ サリチル酸鉛 | ML8f9 | 9. Lead salicylate (CAS 15748-73-9);
2504 |  | 省令第１３条 二項 二号 ニ | ニ 削除 | ―
2505 |  | 省令第１３条 二項 二号 ホ | ホ 削除 | ―
2506 |  | 省令第１３条 二項 二号 ヘ | ヘ ビス（２・フルオロ－二・二－ジニトロエチル）フォルマール | ML8e8 | 8. FEFO (bis-(2-fluoro-2,2-dinitroethyl) formal) (CAS 17003-79-1);
2507 |  | 省令第１３条 二項 二号 ト | ト ビス（２－ヒドロキシエチル）グリコルアミド | ML8f2 | 2. BHEGA (bis-(2-hydroxyethyl) glycolamide) (CAS 17409-41-5);
2508 |  | 省令第１３条 二項 二号 チ | チ ビス（２－メチルアジリジニル）メチルアミノホスフィンオキシド | ML8f12 | 12. Methyl BAPO (bis(2-methyl aziridinyl) methylamino phosphine oxide) (CAS 85068-72-0);
2509 |  | 省令第１３条 二項 二号 リ | リ ビスアジドメチルオキセタン又はその重合体 | ML8e2 | 2. BAMO (bisazidomethyloxetane and its polymers) (CAS 17607-20-4)
2510 |  | 省令第１３条 二項 二号 ヌ | ヌ ビスクロロメチルオキセタン | ML8g1 | 1. BCMO (bischloromethyloxetane) (CAS 142173-26-0)
2511 |  | 省令第１３条 二項 二号 ル | ル ブタジエンニトリルオキシド | ML8f3 | 3. BNO (butadienenitrileoxide) (CAS 9003-18-3);
2512 |  | 省令第１３条 二項 二号 ヲ | ヲ １・２・３－ブタントリオールトリナイトレート | ML8e5 | 5. BTTN (butanetrioltrinitrate) (CAS 6659-60-5)
2513 |  | 省令第１３条 二項 二号 ワ | ワ ジニトロアゼチジンターシャリーブチル塩 | ML8g2 | 2. Dinitroazetidine-t-butyl salt (CAS 125735-38-8) (see also ML8.a.28.);
2514 |  | 省令第１３条 二項 二号 カ | カ ニトロ基、アジド基、ニトレート基、ニトラザ基又はジフルオロアミノ基を有する高エネルギーモノマー、可塑剤及び重合体 | ML8e6 | 6. Energetic monomers, plasticisers and polymers, containing nitro, azido, nitrate, nitraza or difluoroamino groups and specially formulated for military use;
2515 |  | 省令第１３条 二項 二号 ヨ | ヨ ポリ－２・２・３・３・４・４－ヘキサフルオロペンタン－１・５－ジオールフォルマール | ML8e9 | 9. FPF-1 (poly-2,2,3,3,4,4-hexafluoropentane-1,5-diol formal) (CAS 376-90-9);
2516 |  | 省令第１３条 二項 二号 タ | タ ポリ－２・４・４・５・５・６・６－ヘプタフルオロ－２－トリフルオロメチル－３－オキサヘプタン－１・７－ジオールフォルマール | ML8e10 | 10. FPF-3 (poly-2,4,4,5,5,6,6-heptafluoro-2-tri-fluoromethyl-3-oxaheptane-1,7-diol formal);
2517 |  | 省令第１３条 二項 二号 レ | レ グリシジルアジドの重合体の誘導体 | ML8e11 | 11. GAP (glycidylazide polymer) (CAS 143178-24-9) and its derivatives;
2518 |  | 省令第１３条 二項 二号 ソ | ソ ヘキサベンジルヘキサアザイソウルチタン | ML8g3 | 3. HBIW (hexabenzylhexaazaisowurtzitane) (CAS 124782-15-6) (see also ML8.a.4.);
2519 |  | 省令第１３条 二項 二号 ツ | ツ 超微粉酸化第二鉄であって、表面積が１グラム当たり２５０平方メートルを超え、かつ、粒子の径の平均が０．００３マイクロメートル以下のもの | ML8f19 | 19. Superfine iron oxide (Fe2O3) with a specific surface area more than 250 m2/g and an average particle size of 3,0 nm or less;
2520 |  | 省令第１３条 二項 二号 ネ | ネ ベーターレゾルシン酸鉛 | ML8f5 | 5. Lead beta-resorcylate (CAS 20936-32-7);
2521 |  | 省令第１３条 二項 二号 ナ | ナ すず酸鉛 | ML8f10 | 10. Lead stannate (CAS 12036-31-6);
2522 |  | 省令第１３条 二項 二号 ラ | ラ マレイン酸鉛 | ML8f8 | 8. Lead maleate (CAS 19136-34-6);
2523 |  | 省令第１３条 二項 二号 ム | ム クエン酸鉛 | ML8f6 | 6. Lead citrate (CAS 14450-60-3);
2524 |  | 省令第１３条 二項 二号 ウ | ウ ベーターレゾルシン酸鉛又はサリチル酸鉛の鉛－銅のキレート | ML8f7 | 7. Lead-copper chelates of beta-resorcylate or salicylates (CAS 68411-07-4);
2525 |  | 省令第１３条 二項 二号 ヰ | ヰ ニトラトメチルメチルオキセタン又は３－ニトラトメチル－３－メチルオキセタンの重合体 | ML8e16 | 16. Poly-NIMMO (poly nitratomethylmethyloxetane) or poly-NMMO (poly[3-Nitratomethyl- 3-methyloxetane]) (CAS 84051-81-0);
2526 |  | 省令第１３条 二項 二号 ノ | ノ ３－ニトラザ－１・５－ペンタンジイソシアネート | ML8f14 | 3-Nitraza-1,5-pentane diisocyanate (CAS 7406-61-9);
2527 |  | 省令第１３条 二項 二号 オ | オ 推進薬の添加剤となる有機金属のカップリング剤 | ML8f15 | 15. Organo-metallic coupling agents as follows:
2528 |  | 省令第１３条 二項 二号 ク | ク ポリシアノジフルオロアミノエチレンオキシド | ML8f16 | 16. Polycyanodifluoroamino ethyleneoxide;
2529 |  | 省令第１３条 二項 二号 ヤ | ヤ ポリグリシジルニトレート又はニトラトメチルオキシランの重合体 | ML8e15 | 15. PGN (poly-GLYN, polyglycidylnitrate or poly(nitratomethyl oxirane) (CAS 27814-48-8);
2530 |  | 省令第１３条 二項 二号 マ | マ ポリニトロオルトカーボネート | ML8e17 | 17. Polynitroorthocarbonates;
2531 |  | 省令第１３条 二項 二号 ケ | ケ プロピレンイミン | ML8f18 | 18. Propyleneimine (2-methylaziridine) (CAS 75-55-8);
2532 |  | 省令第１３条 二項 二号 フ | フ テトラアセチルジベンジルヘキサアザイソウルチタン | ML8g4 | 4. TAIW (tetraacetyldibenzylhexaazaisowurtzitane)
2533 |  | 省令第１３条 二項 二号 コ | コ シアノエチル化ポリアミン（第３条第七号ツに掲げるものを除く。）又はシアノエチル化ポリアミンの塩 | ML8f20 | 20. TEPAN (tetraethylenepentaamineacrylonitrile) (CAS 68412-45-3); cyanoethylated polyamines and their salts;
2534 |  | 省令第１３条 二項 二号 エ | エ グリシドールを付加したシアノエチル化ポリアミン（第３条第七号ソに掲げるものを除く。）又はグリシドールを付加したシアノエチル化ポリアミンの塩 | ML8f21 | 21. TEPANOL (tetraethylenepentaamineacrylonitrileglycidol) (CAS 68412-46-4); cyanoethylated polyamines adducted with glycidol and their salts;
2535 |  | 省令第１３条 二項 二号 テ | テ トリス－１－（２－メチル）アジリジニルホスフィンオキシドの誘導体 | ML8f11 | 11. MAPO (tris-1-(2-methyl)aziridinyl phosphine oxide) (CAS 57-39-6); BOBBA 8 (bis(2- methyl aziridinyl) 2-(2-hydroxypropanoxy) propylamino phosphine oxide); and other MAPO derivatives;
2536 |  | 省令第１３条 二項 二号 ア | ア １・２・３－トリス（１・２－ビス（ジフルオロアミノ）エトキシ）プロパン又はトリスビノキシプロパンの添加物 | ML8e18 | 18. TVOPA (1,2,3-tris[1,2-bis(difluoroamino)ethoxy] propane or tris vinoxy propane adduct) (CAS 53159-39-0).
2537 |  | 省令第１３条 二項 二号 サ | サ １・３・５－トリクロロベンゼン | ML8g7 | 7. 1,3,5-trichlorobenzene (CAS 108-70-3) (see also ML8.a.23.);
2538 |  | 省令第１３条 二項 二号 キ | キ １・２・４－ブタントリオール | ML8g8 | 8. 1,2,4-trihydroxybutane (1,2,4-butanetriol) (CAS 3068-00-6) (see also ML8.e.5.).
2539 |  | 省令第１３条 二項 二号 ユ | ユ １・３・５・７－テトラアセチル－１・３・５・７－テトラアザシクロオクタン | ML8g5 | 5. TAT (1,3,5,7 tetraacetyl-1,3,5,7,-tetraaza cyclo-octane) (CAS 41378-98-7)
2540 |  | 省令第１３条 二項 二号 メ | メ １・４・５・８－テトラアザデカリン | ML8g6 | 6. 1,4,5,8-tetraazadecalin (CAS 5409-42-7) (see also ML8.a.27.);
2541 |  | 省令第１３条 二項 二号 ミ | ミ 低分子量（分子量が１０，０００以下のものをいう。）で、かつ、アルコール官能基を有するポリエピクロロヒドリン、ポリエピクロロヒドリンジオール又はポリエピクロロヒドリントリオール | ML8e13 | 13. Low (less than 10,000) molecular weight, alcohol functionalised, poly (epichlorohydrin); poly (epichlorohydrindiol) and triol;
2543 | 輸出令１４項 （３） | 省令第１３条 三項 | ３ 輸出令別表第１の１４の項（３）の経済産業省令で定める仕様のものは、出力が３７．３キロワット以上のディーゼルエンジンであって、非磁性材料で構成されている部分の重量が全重量の７５パーセント以上のもの又はその部分品とする。 | ML9b3 | 3. Non-magnetic diesel engines having all of the following: a. Power output of 37,3 kW (50 hp) or more; and b. Non-magnetic content in excess of 75 % of total mass
2544 |  | 省令第１３条 四項 | ４ 削除 | ―
2545 | 輸出令１４項 （５） | 省令第１３条 五項 | ５ 輸出令別表第１の１４の項（５）の経済産業省令で定める仕様のものは、次のいずれかに該当するものとする。 | ML17 | ML17 Miscellaneous equipment, materials and ‘libraries’, as follows, and specially designed components therefor:
2546 |  | 省令第１３条 五項 一号 | 一 閉鎖回路式自給式潜水用具又はその部分品 | ML17a1 | a. Self-contained diving and underwater swimming apparatus, as follows: 1. Closed or semi-closed circuit (rebreathing) apparatus specially designed for military use (i.e. specially designed to be non magnetic);
2547 |  | 省令第１３条 五項 二号 | 二 半閉鎖回路式自給式潜水用具又はその部分品
2548 |  | 省令第１３条 五項 三号 | 三 自給式潜水用具の部分品であって、開放回路式自給式潜水用具を閉鎖回路式自給式潜水用具又は半閉鎖回路式自給式潜水用具に変換するために使用するように設計したもの | ML17a2 | 2. Specially designed components for use in the conversion of open-circuit apparatus to military use;
| 輸出令１４項 （６） | ― | 航空機で輸送することができるように特に設計した土木機械又はその部分品 | ML17b | b. Construction equipment specially designed for military use;
2550 | 輸出令１４項 （７） | 省令第１３条 六項 | ６ 輸出令別表第１の１４の項（７）の経済産業省令で定める仕様のものは、ロボット（操縦ロボット及びシーケンスロボットを除く。以下この項において同じ。）若しくはロボット用の制御装置若しくはエンドエフェクターであって、次のいずれかに該当するもの又はこれらの部分品（ロボット用のエンドエフェクターであるものを除く。）とする。 | ML17e | e. ‘Robots’, ‘robot’ controllers and ‘robot’ ‘end-effectors’, having any of the following characteristics:
2551 |  | 省令第１３条 六項 一号 | 一 引火点が５６６度を超える圧力油を使用することができるように設計したもの | ML17e2 | 2. Incorporating means of protecting hydraulic lines against externally induced punctures caused by ballistic fragments (e.g. incorporating self-sealing lines) and designed to use hydraulic fluids with flash points higher than 839 K (566 oC); or
2552 |  | 省令第１３条 六項 二号 | 二 電磁パルスによる影響を防止するように設計したもの | ML17e3 | 3. Specially designed or rated for operating in an electro magnetic pulse (EMP) environment;
2554 | 輸出令１４項 （８） | 省令第１３条 七項 | ７ 輸出令別表第１の１４の項（８）の経済産業省令で定める仕様のものは、１００マイクロ秒未満のシャッター速度を有する電気制動シャッターであって、フォトクロミック作用又は電気光学効果を利用したもの（カメラ用に設計したものを除く。）とする。 | ML15X1h | ML15 Imaging or countermeasure equipment, as follows, specially designed for military use, and specially designed components and accessories therefor: Note 1: In ML15, the term specially designed components includes the following when specially designed for military use: h. Electrically triggered shutters of the photochromic or electro-optical type having a shutter speed of less than 100 μs, except in the case of shutters which are an essential part of a high-speed camera;
2555 | 輸出令１４項 （９） | 省令第１３条 八項 | ８ 輸出令別表第１の１４の項（９）の経済産業省令で定める仕様のものは、次のいずれかに該当するものとする。
2556 |  | 省令第１３条 八項 一号 | 一 ブロモベンジルシアニド | ML7d1 | 1. α-Bromobenzeneacetonitrile, (Bromobenzyl cyanide) (CA) (CAS 5798-79-8);
|  |  |  | 1A004a4a | a. α-Bromobenzeneacetonitrile, (Bromobenzyl cyanide) (CA) (CAS 5798-79-8);
2557 |  | 省令第１３条 八項 二号 | 二 クロロベンザルマロノニトリル | ML7d2 | 2. [(2-chlorophenyl) methylene] propanedinitrile, (o-Chlorobenzylidenemalononitrile) (CS)(CAS 2698-41-1);
|  |  |  | 1A004a4b | b. [(2-chlorophenyl) methylene] propanedinitrile, (o-Chlorobenzylidenemalononitrile (CS)(CAS 2698-41-1);
2558 |  | 省令第１３条 八項 三号 | 三 クロロアセトフェノン | ML7d3 | 3. 2-Chloro-1-phenylethanone, Phenylacyl chloride (ω-chloroacetophenone) (CN)(CAS 532-27-4);
|  |  |  | 1A004a4c | c. 2-Chloro-1-phenylethanone, Phenylacyl chloride (ω-chloroacetophenone) (CN) (CAS 532-27-4);
2559 |  | 省令第１３条 八項 四号 | 四 ジベンズ－(ｂ・ｆ）－１・４－オキサゼビン | ML7d4 | 4. Dibenz-(b,f)-1,4-oxazephine (CR) (CAS 257-07-8);
|  |  |  | 1A004a4d | d. Dibenz-(b, f)-1,4-oxazephine, (CR) (CAS 257-07-8);
2560 |  | 省令第１３条 八項 五号 | 五 N-ノナノイルモルホリン | ML7d6 | 6. N-Nonanoylmorpholine, (MPA) (CAS 5299-64-9);
|  |  |  | 1A004a4f | f. N-Nonanoylmorpholine, (MPA) (CAS 5299-64-9);
2561 |  | 省令第１３条 八項 六号 | 六 ジフェニルクロロアルシン | ― |  | ＥＵ規制では対比する規制が見当たりませんが、ML7dに含まれると思われます。
2562 |  | 省令第１３条 八項 七号 | 七 ジフェニルアミンクロロアルシン（アダムサイト） | ML7d5 | 5. 10-Chloro-5,10-dihydrophenarsazine, (Phenarsazine chloride), (Adamsite), (DM)(CAS 578-94-9);
|  |  |  | 1A004a4e | e. 10-Chloro-5,10-dihydrophenarsazine, (Phenarsazine chloride), (Adamsite), (DM) (CAS 578-94-9);
2563 |  | 省令第１３条 八項 八号 | 八 ジフェニルシアノアルシン | ― |  | ＥＵ規制では対比する規制が見当たりませんが、ML7dに含まれると思われます。。
2564 |  | 省令第１３条 八項 九号 | 九 前各号のいずれかに該当する物質の散布、防護、探知若しくは識別のための装置又はその部分品 | ML7e | e. Equipment specially designed or modified for military use, designed or modified for the dissemination of any of the following, and specially designed components therefor:
|  |  |  | ML7f | f. Protective and decontamination equipment, specially designed or modified for military use, components and chemical mixtures, as follows:
|  |  |  | ML7g | g. Equipment specially designed or modified for military use designed or modified for the detection or identification of materials specified by ML7.a., ML7.b. or ML7.d., and specially designed components therefor;
|  |  |  | 1A004a | a. Gas masks, filter canisters and decontamination equipment therefor, designed or modified for defenceagainst any of the following, and specially designed components therefor:
2565 | 輸出令１４項 （１０） | 省令第１３条 九項 | ９ 輸出令別表第１の１４の項（１０）の経済産業省で定める仕様のものは、簡易爆発装置を除去又は処理するために特に設計した装置であって、次のいずれかに該当するもの又はその部分品若しくは附属品 | 1A006 | 1A006 Equipment, specially designed or modified for the disposal of improvised explosive devices, as follows, and specially designed components and accessories therefor:
|  |  |  | 5A001 | 5A001 Telecommunications systems, equipment, components and accessories as follows:
2566 |  | 省令第１３条 九項 一号 | 一 遠隔操作が可能な車両であるもの | 1A006a | a. Remotely operated vehicles;
2567 |  | 省令第１３条 九項 二号 | 二 投射物により簡易爆発装置の作動を防止するもの | 1A006b | b. ’Disruptors’.
|  |  |  | 1A006Y | Technical Note: ’Disruptors’ are devices specially designed for the purpose of preventing the operation of an explosive device by projectinga liquid, solid or frangible projectile.
2568 |  | 省令第１３条 九項 三号 | 三 妨害電波により無線制御された簡易爆発装置をあらかじめ爆発させ、又は起爆を阻止するように設計した電子式の装置 | 5A001ｈ | h. Electronic equipment designed or modified to prematurely activate or prevent the initiation of Radio Controlled Improvised Explosive Devices (RCIED).
2569 | 輸出令１４項 （１１） | 省令第１３条 十項 | １０ 爆発物を自動的に探知し、又は識別するように設計した電子式の装置であって、表面弾性波の測定、イオン移動度分光分析、微分型移動度分析又は質量分析のいずれかの方法によって爆発物の痕跡を探知するもの（濃度１ピーピーエム未満の蒸気又は質量１ミリグラム未満の固体若しくは液体の探知が可能なものに限り、専ら実験用機器として利用することを目的として設計したもの又は歩行して当該装置を通過する対象に当該装置が接触することなく爆発物を探知するように設計したものを除く。） | 1A004d | d. Electronic equipment designed for automatically detecting or identifying the presence of ″explosives″ residues and utilising ’trace detection’ techniques (e.g., surface acoustic wave, ion mobility spectrometry, differential mobility spectrometry, mass spectrometry).
|  |  |  | 1A004Y1 | Technical Note: ’Trace detection’ is defined as the capability to detect less than 1 ppm vapour, or 1 mg solid or liquid.
|  |  |  | 1A004X1 | Note 1: 1A004.d. does not control equipment specially designed for laboratory use.
|  |  |  | 1A004X2 | Note 2: 1A004.d. does not control non-contact walk-through security portals.
2571 | 輸出令１５項 | 省令第１４条 一項 | 第１４条 輸出令別表第１の１５の項の経済産業省令で定める仕様のものは、次のいずれかに該当するものとする。 | 輸出令１５項は、ﾜｯｾﾅｰｱﾚﾝｼﾞﾒﾝﾄにおいて「Very Sensitive List（ＶＳＬ）」貨物として規制されているものです。 ＥＵ規制内容の下線部は「ＶＳＬ」貨物の規制内容であり、対応するＥＵの規制内容とは異なります。
2572 | 輸出令１５項 （１） | 省令第１４条 一項 一号 | 一 第４条第十五号ハ又はニに該当する繊維を使用した成型品（半製品を含む。）であって、有機物をマトリックスとするもの | 1A002a | 1A002a "Composite" structures or laminates consisting of an organic “matrix" and materials specified by 1C10c or 1C10d | ＥＵ規制内容の下線部は「ＶＳＬ」貨物の規制内容であり、対応するＥＵの規制内容とは異なります。
2573 | 輸出令１５項 （２） | 省令第１４条 一項 二号 | 二 電波の吸収材又は導電性高分子であって、次のいずれかに該当するもの | 1C001 | 1C001 Materials specially designed for use as absorbers of electromagnetic waves, or intrinsically conductive polymers, as follows:
2574 |  | 省令第１４条 一項 二号 イ | イ 電波の吸収材として使用するように設計したものであって、周波数が２００メガヘルツ超３テラヘルツ未満のもの。ただし、次のいずれかに該当するものであって、塗料に混入していないものを除く。 | 1C001a | a. Materials for absorbing frequencies exceeding 2 x 10(8) Hz but less than 3 x 10(12) Hz;
|  |  |  | 1C001aX1 | Note 1: 1C001.a. does not control:
|  |  |  | 1C001aX2 | Note 2: Nothing in Note 1 to 1C001.a. releases magnetic materials to provide absorption when contained in paint.
2575 |  | 省令第１４条 一項 二号 イ （一） | （一） 磁性を有していない繊維状のもの | 1C001aX1a | a. Hair type absorbers, constructed of natural or synthetic fibres, with non-magnetic loading to provide absorption;
2576 |  | 省令第１４条 一項 二号 イ （二） | （二） 磁気損失により電波を吸収するものでないもの（板状のものを除く。） | 1C001aX1b | b. Absorbers having no magnetic loss and whose incident surface is non-planar in shape, including pyramids, cones, wedges and convoluted surfaces;
2577 |  | 省令第１４条 一項 二号 イ （三） | （三） 板状の吸収材であって、次の１から３までのすべてに該当するもの | 1C001aX1c | c. Planar absorbers, having all of the following characteristics:
2578 |  | 省令第１４条 一項 二号 イ （三） １ | １ 次のいずれかに該当するものからなるもの | 1C001aX1c1 | 1. Made from any of the following:
2579 |  | 省令第１４条 一項 二号 イ （三） １ 一 | 一 炭素を含有するプラスチックの発泡体を用いたもの又は有機物を用いたものであって、次のイ及びロに該当するもの | 1C001aX1c1a | a. Plastic foam materials (flexible or non-flexible) with carbon-loading, or organic materials, including binders, providing more than 5% echo compared with metal over a bandwidth exceeding ±15% of the centre frequency of the incident energy, and not capable of withstanding temperatures exceeding 450 K (177 C); or
2580 |  | 省令第１４条 一項 二号 イ （三） １ 一 イ | イ 吸収率が最大である電波の周波数を中心としたプラスマイナス１５パーセントの周波数範囲以外の周波数において測定した当該吸収材の電波の反射率が金属板の電波の反射率の５パーセント以上のもの
2581 |  | 省令第１４条 一項 二号 イ （三） １ 一 ロ | ロ １７７度を超える温度で使用することができないもの
2582 |  | 省令第１４条 一項 二号 イ （三） １ 二 | 二 セラミックを用いたものであって、次のイ及びロに該当するもの | 1C001aX1c1b | b. Ceramic materials providing more than 20% echo compared with metal over a bandwidth exceeding ±15% of the centre frequency of the incident energy, and not capable of withstanding temperatures exceeding 800 K (527 C);
2583 |  | 省令第１４条 一項 二号 イ （三） １ 二 イ | イ 吸収率が最大である電波の周波数を中心としたプラスマイナス１５パーセントの周波数範囲以外の周波数において測定した当該吸収材の電波の反射率が金属板の電波の反射率の２０パーセント以上のもの
2584 |  | 省令第１４条 一項 二号 イ （三） １ 二 ロ | ロ ５２７度を超える温度で使用することができないもの
2585 |  | 省令第１４条 一項 二号 イ （三） ２ | ２ 引張強さが７メガニュートン毎平方メートル未満のもの | 1C001aX1c2 | 2. Tensile strength less than 7 x 10(6) N/m2; and
2586 |  | 省令第１４条 一項 二号 イ （三） ３ | ３ 圧縮強さが１４メガニュートン毎平方メートル未満のもの | 1C001aX1c3 | 3. Compressive strength less than 14 x 10(6) N/m2;
2587 |  | 省令第１４条 一項 二号 イ （四） | （四） 焼結したフェライトからなる''板状の吸収材''であって、次の１及び２に該当するもの | 1C001aX1d | d. Planar absorbers made of sintered ferrite, having:
2588 |  | 省令第１４条 一項 二号 イ （四） １ | １ 比重が４．４を超えるもの | 1C001aX1d1 | 1. A specific gravity exceeding 4.4; and
2589 |  | 省令第１４条 一項 二号 イ （四） ２ | ２ ２７５度を超える温度で使用することができないもの | 1C001aX1d2 | 2. A maximum operating temperature of 548 K (275 C).
2590 |  | 省令第１４条 一項 二号 ロ | ロ 電波の吸収材として使用するように設計したものであって、周波数が１５０テラヘルツ超３７０テラヘルツ未満のもののうち、可視光を透過しないもの | 1C001b | b. Materials for absorbing frequencies exceeding 1.5 x 10(14) Hz but less than 3.7 x 10 (14) Hz and not transparent to visible light;
2591 |  | 省令第１４条 一項 二号 ハ | ハ 導電性高分子であって、体積導電率が１０キロジーメンス毎メートルを超えるもの又は表面抵抗率が１００オーム未満のもののうち、次のいずれかの重合体からなるもの | 1C001c | c. Intrinsically conductive polymeric materials with a 'bulk electrical conductivity' exceeding 10,000 S/m (Siemens per metre) or a 'sheet (surface) resistivity' of less than 100 ohms/square, based on any of the following polymers:
2592 |  | 省令第１４条 一項 二号 ハ （一） | （一） ポリアニリン | 1C001c1 | 1. Polyaniline;
2593 |  | 省令第１４条 一項 二号 ハ （二） | （二） ポリパイロール | 1C001c2 | 2. Polypyrrole;
2594 |  | 省令第１４条 一項 二号 ハ （三） | （三） ポリチオフェン | 1C001c3 | 3. Polythiophene;
2595 |  | 省令第１４条 一項 二号 ハ （四） | （四） ポリフェニレンビニレン | 1C001c4 | 4. Poly phenylene-vinylene; or
2596 |  | 省令第１４条 一項 二号 ハ （五） | （五） ポリサイニレンビニレン | 1C001c5 | 5. Poly thienylene-vinylene.
2598 | 輸出令１５項 （３） | 省令第１４条 一項 三号 | 三 あらかじめ分離されたネプツニウム２３７であって、重量が１グラムを超えるもの | 1C012b | b. "Previously separated" neptunium-237 in any form.
|  |  |  | 1C012bX | Note: 1C012.b. does not control shipments with a neptunium-237 content of 1 g or less.
2599 |  | 省令第１４条 一項 四号 | 四 削除
2600 | 輸出令１５項 （４） | 省令第１４条 一項 五号 | 五 チャネルの数が１，０００を超えるデジタル制御方式の無線受信機（民生用のセルラー無線通信に使用するように設計したものを除く。）又はその部分品若しくは附属品であって、次のイからハまでのすべてに該当するもの | 5A001b5 | 5. Being digitally controlled radio receivers having all of the following:
|  |  |  | 5A001b5a | a. More than 1,000 channels;
|  |  |  | 5A001b5X | Note: 5A001.b.5. does not control radio equipment specially designed for use with civil cellular radio-communications systems.
2601 |  | 省令第１４条 一項 五号 イ | イ 電磁波スペクトラムを自動的に走査することができるもの | 5A001b5c | c. Automatic searching or scanning of a part of the electromagnetic spectrum; and
2602 |  | 省令第１４条 一項 五号 ロ | ロ 受信信号又は送信波の種類を特定することができるもの | 5A001b5d | d. Identification of the received signals or the type of transmitter; or
2603 |  | 省令第１４条 一項 五号 ハ | ハ 周波数切換え所要時間が１ミリ秒未満のもの | 5A001b5b | b. A "frequency switching time" of less than 1 ms;
2605 | 輸出令１５項 （５） | 省令第１４条 一項 六号 | 六 音波（超音波を含む。）を利用した水中探知装置又はその部分品のうち、次のいずれかに該当するもの | 6A001a2 | a. Marine acoustic systems, equipment and specially designed components therefor, as follows: 2. Passive (receiving, whether or not related in normal application to separate active equipment) systems, equipment and specially designed components therefor, as follows:
2606 |  | 省令第１４条 一項 六号 イ | イ ハイドロホンであって、次のいずれかに該当するもの | 6A001a2a | a. Hydrophones having any of the following characteristics:
2607 |  | 省令第１４条 一項 六号 イ （一） | （一） 可撓性を有するセンサーを組み込んだもの | 6A001a2a1 | 1. Incorporating continuous flexible sensing elements;
2608 |  | 省令第１４条 一項 六号 イ （二） | （二） 可撓性を有し、直径又は長さが２０ミリメートル未満であるセンサーを２０ミリメートル未満の間隔で結合したものを組み込んだもの | 6A001a2a2 | 2. Incorporating flexible assemblies of discrete sensing elements with either a diameter or length less than 20 mm and with a separation between elements of less than 20 mm;
2609 |  | 省令第１４条 一項 六号 イ （三） | （三） 次のいずれかの検出素子を有するもの | 6A001a2a3 | 3. Having any of the following sensing elements:
2610 |  | 省令第１４条 一項 六号 イ （三） １ | １ 光ファイバー | 6A001a2a3a | a. Optical fibres;
2611 |  | 省令第１４条 一項 六号 イ （三） ２ | ２ 圧電高分子膜（ふっ化ビニリデン樹脂又はその共重合体を除く。） | 6A001a2a3b | b. 'Piezoelectric polymer films' other than polyvinylidene-fluoride (PVDF) and its co-polymers {P(VDF-TrFE) and P(VDF-TFE)}; or
2612 |  | 省令第１４条 一項 六号 イ （三） ３ | ３ 可撓性を有する圧電複合材料 | 6A001a2a3c | c. 'Flexible piezoelectric composites';
2613 |  | 省令第１４条 一項 六号 イ （四） | （四） １，０００メートルを超える水深で使用することができるように設計したもの | 6A001a2a6 | 6. Designed for operation at depths exceeding 1,000 m;
2614 |  | 省令第１４条 一項 六号 イ （五） | （五） 加速度による影響を補正する機能を有するものであって、３５メートルを超える水深で使用することができるように設計したもの | 6A001a2a5 | 5. When designed to operate at depths exceeding 35 m with acceleration compensation; or
2615 |  | 省令第１４条 一項 六号 ロ | ロ えい航ハイドロホンアレーであって、次のいずれかに該当するもの | 6A001a2b | b. Towed acoustic hydrophone arrays having any of the following:
2616 |  | 省令第１４条 一項 六号 ロ （一） | （一） ハイドロホングループの間隔（隣接する２のハイドロホングループの中心間の距離をいう。以下この号において同じ。）が１２．５メートル未満のもの又は１２．５メートル未満に変更できるもの | 6A001a2b1 | 1. Hydrophone group spacing of less than 12.5 m or 'able to be modified' to have hydrophone group spacing of less than 12.5 m; same as above
2617 |  | 省令第１４条 一項 六号 ロ （二） | （二） ３５メートルを超える水深で使用することができるように設計したもの又は改造できるもの | 6A001a2b2 | 2. Designed or 'able to be modified' to operate at depths exceeding 35 m;
2618 |  | 省令第１４条 一項 六号 ロ （三） | （三） 第９条第一号ロ（三）に該当するヘディングセンサーを有するもの | 6A001a2b3 | 3. Heading sensors specified in 6A001.a.2.d.;
2619 |  | 省令第１４条 一項 六号 ロ （四） | （四） 長軸方向に強化したアレーホースを有するもの | 6A001a2b4 | 4. Longitudinally reinforced array hoses;
2620 |  | 省令第１４条 一項 六号 ロ （五） | （五） アレーの直径が４０ミリメートル未満のもの | 6A001a2b5 | 5. An assembled array of less than 40 mm in diameter;
2621 |  | 省令第１４条 一項 六号 ロ （六） | （六） 削 除 | ―
2622 |  | 省令第１４条 一項 六号 ロ （七） | （七） イ又は第９条第一号ロ（一）に該当するハイドロホンを有するもの | 6A001a2b7 | 7. Hydrophone characteristics specified in 6A001.a.2.a.;
2623 |  | 省令第１４条 一項 六号 ハ | ハ えい航ハイドロホンアレー用に設計した信号処理装置であって、使用者によるプログラムの書換えが可能なもののうち、時間領域又は周波数領域の処理又は相関（スペクトル分析、デジタルフィルタリング又はビーム成形を含む。）を実時間処理できるもの | 6A001a2c | c. Processing equipment, specially designed for real time application with towed acoustic hydrophone arrays, having "user accessible programmability" and time or frequency domain processing and correlation, including spectral analysis, digital filtering and beamforming using Fast Fourier or other transforms or processes; | ＥＵ規制内容の下線部は「ＶＳＬ」貨物の規制内容であり、対応するＥＵの規制内容とは異なります。
2624 |  | 省令第１４条 一項 六号 ニ | ニ 海底用若しくは港湾用ケーブルシステムであって、次のいずれかに該当するもの | 6A001a2e | e. Bottom or bay cable systems having any of the following:
2625 |  | 省令第１４条 一項 六号 ニ （一） | （一） イ又は第９条第一号ロ（一）に該当するハイドロホンを組み込んだもの | 6A001a2e1 | 1. Incorporating hydrophones specified in 6A001.a.2.a.; or
2626 |  | 省令第１４条 一項 六号 ニ （二） | （二） ハイドロホングループの信号を多重化して処理することができるものであって、次の１及び２に該当するもの | 6A001a2e2 | 2. Incorporating multiplexed hydrophone group signal modules having all of the following characteristics:
2627 |  | 省令第１４条 一項 六号 ニ （二） １ | １ ３５メートルを超える水深で使用することができるように設計したもの又は３５メートルを超える水深で使用することができるように調整若しくは取り外しをすることができる水深測定装置を有するもの | 6A001a2e2a | a. Designed to operate at depths exceeding 35 m or having an adjustable or removable depth sensing device in order to operate at depths exceeding 35 m; and
2628 |  | 省令第１４条 一項 六号 ニ （二） ２ | ２ えい航ハイドロホンアレーとして転用できるもの | 6A001a2e2b | b. Capable of being operationally interchanged with towed acoustic hydrophone array modules;
2629 |  | 省令第１４条 一項 六号 ホ | ホ 海底用又は港湾用ケーブルシステム用に設計した信号処理装置であって、使用者によるプログラムの書換えが可能なもののうち、時間領域又は周波数領域の処理又は相関（スペクトル分析、デジタルフィルタリング又はビーム成形を含む。）を実時間処理できるもの | 6A001a2f | f. Processing equipment, specially designed for real time application with bottom or bay cable systems, having "user accessible programmability" and time or frequency domain processing and correlation, including spectral analysis, digital filtering and beamforming using Fast Fourier or other transforms or processes; | ＥＵ規制内容の下線部は「ＶＳＬ」貨物の規制内容であり、対応するＥＵの規制内容とは異なります。
2630 |  | 省令第１４条 一項 六号 ヘ | ヘ 送信機能を有する水中探知装置であって、動作周波数が３０ヘルツ以上２キロヘルツ以下のもののうち、音圧レベルが２１０デシベルを超えるもの | 6A001a1b1 | 1. Object detection or location systems, having a sound pressure level exceeding 210 dB (reference 1 μPa at 1 m) and an operating frequency in the band from 30 Hz to 2 kHz. | ＥＵ規制内容の下線部は「ＶＳＬ」貨物の規制内容であり、対応するＥＵの規制内容とは異なります。
2632 | 輸出令１５項 （６） | 省令第１４条 一項 七号 | 七 宇宙用に設計した固体の光検出器であって、１，２００ナノメートル超３０，０００ナノメートル以下の波長範囲で最大感度を有するもの | 6A002a1c | c. "Space-qualified" solid-state detectors having a peak response in the wavelength range exceeding 1,200 nm but not exceeding 30,000 nm;
2633 | 輸出令１５項 （７） | 省令第１４条 一項 八号 | 八 レーダーであって、次のいずれかに該当するもの又はその部分品 | 6A008l
2634 |  | 省令第１４条 一項 八号 イ | イ 目標の波形又は像の特徴から目標を自動的に識別するデータ処理技術を利用するレーダー（二次監視レーダー、民生用自動車レーダー、気象レーダー、国際民間航空機関の定める標準に準拠した精測進入レーダー及びこれらの部分品（レーダーの部分品であって航空管制用の表示装置を含む。）を除く。） | 6A008l3 | 6A008 Radar systems, equipment and assemblies having any of the following characteristics, and specially designed components therefor: l. Having data processing sub-systems and having any of the following: 3. Processing for automatic pattern recognition (feature extraction) and comparison with target characteristic data bases (waveforms or imagery) to identify or classify targets;
|  |  |  | 6A008X | Note: 6A008 does not control: —Secondary surveillance radar (SSR); —Civil Automotive Radar; —Displays or monitors used for air traffic control (ATC) having no more than 12 resolvable elements per mm; —Meteorological (weather) radar. | ＥＵ規制「Ｎｏｔｅ」はＷＡの改正を未反映となっています。したがって、省令の規制内容と違っています。
2635 |  | 省令第１４条 一項 八号 ロ | ロ パルスレーダー断面積計測装置であって、送信するパルス幅が１００ナノ秒以下のもの | 6B008 | 6B008 Pulse radar cross-section measurement systems having transmit pulse widths of 100 ns or less and specially designed components therefor.
2637 | 輸出令１５項 （８） | 省令第１４条 一項 九号 | 九 繋索式でない潜水艇であって、次のいずれかに該当するもの | 8A001b | 8A001 Submersible vehicles and surface vessels, as follows: b. Manned, untethered submersible vehicles, having any of the following:
|  |  |  | 8A001d | d. Unmanned, untethered submersible vehicles, having any of the following:
2638 |  | 省令第１４条 一項 九号 イ | イ 有人式の潜水艇であって、次のいずれかに該当するもの | 8A001b | b. Manned, untethered submersible vehicles, having any of the following:
2639 |  | 省令第１４条 一項 九号 イ （一） | （一） 自律的に潜航することができるように設計した潜水艇であって、次の１及び２の揚荷能力を有するもの | 8A001b1 | 1. Designed to 'operate autonomously' and having a lifting capacity of all the following:
2640 |  | 省令第１４条 一項 九号 イ （一） １ | １ 当該潜水艇の空中重量の１０パーセント以上 | 8A001b1a | a. 10% or more of their weight in air; and
2641 |  | 省令第１４条 一項 九号 イ （一） ２ | ２ １５キロニュートン以上 | 8A001b1b | b. 15 kN or more;
2642 |  | 省令第１４条 一項 九号 イ （二） | （二） １，０００メートルを超える水深で使用することができるように設計したもの | 8A001b2 | 2. Designed to operate at depths exceeding 1,000 m; or
2643 |  | 省令第１４条 一項 九号 イ （三） | （三） 次の１及び２に該当するもの | 8A001b3 | 3. Having all of the following:
2644 |  | 省令第１４条 一項 九号 イ （三） １ | 1 連続して１０時間以上自律的に潜航することができるように設計したもの | 8A001b3a | a. Designed to continuously ’operate autonomously’ for 10 hours or more; and
2645 |  | 省令第１４条 一項 九号 イ （三） ２ | 2 潜航可能な距離が５０海里以上のもの | 8A001b3b | b. ’Range’ of 25 nautical miles or more;
2646 |  | 省令第１４条 一項 九号 ロ | ロ 無人式の潜水艇であって、次のいずれかに該当するもの | 8A001d | d. Unmanned, untethered submersible vehicles, having any of the following:
2647 |  | 省令第１４条 一項 九号 ロ （一） | （一） あらゆる地形に対して自動的に針路を決定することができるように設計したもの | 8A001d1 | 1. Designed for deciding a course relative to any geographical reference without real-time human assistance;
2648 |  | 省令第１４条 一項 九号 ロ （二） | （二） 音波によってデータ又は指令を送受することができるもの | 8A001d2 | 2. Having an acoustic data or command link; or
2649 |  | 省令第１４条 一項 九号 ロ （三） | （三） 光伝送の方式長さが１，０００メートルを超える光ファイバーによって１，０００メートル以上の距離でデータ又は指令を送受することができるもの | 8A001d3 | 3. Having a fibre optic data or command link exceeding 1,000 m;
2650 | 輸出令１５項 （９） | 省令第１４条 一項 十号 | 十 排水量が１，０００トン以上の船舶に使用することができる防音装置又は磁気軸受であって、次のイ及びロに該当するもの伝送装置に使用できるように設計いたもの | 8A002o3 | 3. Noise reduction systems designed for use on vessels of 1,000 tonnes displacement or more, as follows:
2651 |  | 省令第１４条 一項 十号 イ | イ 伝動装置に使用できるように設計したもの | 8A002o3b | b. Active noise reduction or cancellation systems, or magnetic bearings, specially designed for power transmission systems, and incorporating electronic control systems capable of actively reducing equipment vibration by the generation of anti-noise or anti-vibration signals directly to the source;
2652 |  | 省令第１４条 一項 十号 ロ | ロ 振動源に対して直接的に対抗振動を発生させることにより能動的に防音することができる電子制御装置を有するもの
2653 | 輸出令１５項 （１０） | 省令第１４条 一項 十一号 | 十一 ラムジェットエンジン、スクラムジェットエンジン若しくは復合サイクルエンジン又はこれらの部分品 | 9A011 | 9A011 Ramjet, scramjet or combined cycle engines and specially designed components therefor.
Note on B331: 情報システム厚生課:
Note on C741: 情報システム厚生課:
Note on D2392: 情報システム厚生課:
Note on F1359: 情報システム厚生課: