## Appendix B
Appendix B : Plant description
No. | Plant ｎａｍｅ | Type of chemical activity | Reaction type/process description | Technical features including equipment | Plant structure | Directly associated infrastructure
| プラント名称 | プラントの目的 （○○の生産） | 反応タイプ （Addition、Condensation等） 反応の説明 （バッチ式／連続式） （反応のステップ：原料投入→反応→抽出→乾燥 等） | 設備を含む技術的特徴 （反応器の特徴） | Plantの構造 （建屋や排気方式等） | 直接関連するインフラストラクチャ （制御室、スクラバー、 蒸留塔、タンク等）
1 | AA Plant | Production of Sched.3 chemical （Phosgene：Carbonyl dichloride） | ・Oxidation reaction、Addition reaction ・Continuous Process ・Raw material charge into the reactor →Reaction→Condensation | SS（non-Agitated reactors) | 3 levels enclosed building Blower ventilation | Control room with DCS, Tanks Alkali Scrubber Warehouse Fire alarm, Gas detector : （Phosgene, Chlorine, Carbon monoxide)
1 | AA工場 | 表3剤の製造 （ホスゲン：二塩化カルボニル） | ・酸化反応、付加反応 ・連続プロセス ・反応器に原料投入→反応→ 凝縮 | ステンレス（攪拌機なし） | （囲われた３階建てのビル、ブロアー換気） | DCS制御の制御室、タンク、アルカリスクラバー、倉庫、火災報知器、ガス検知器：ホスゲン、塩素、一酸化炭素）
2 | AB Plant | Pruduction of Sched.3 (Phosphorus oxychloride) | ・Oxidation reaction ・Continuous Process ・Material charge into the reactor →Reaction→Distillation | GL（Agitated reactors) | 3 levels non enclosed building | Control room with PLC, Distillation tower, Tanks, Alkali scrubber, Fire alarm, Gas detector : Chlorine
2 | AB工場 | 表3剤の製造 （オキシ塩化リン） | ・酸化反応 ・連続プロセス ・反応器に原料投入→反応→ 精留 | GL（攪拌機付き） | 囲いのない3階建ての建屋 | PLC制御の制御室、蒸留塔、タンク、スクラバー、火災報知器、ガス検知器：塩素）
CONFIDENTIAL

## Appendix C
Appendix C : Facility Description
|  | No. | Facility ｎａｍｅ | The purpose of the facility | Facility description | Technical features including equipment | Facility structure | Directly associated infrastructure Other information
| （和訳） |  | 施設名 | 施設の目的 | 施設の説明 | 設備を含む技術的特徴 （測定器の特徴等） | 施設の構造 （建屋や排気方式等） | 直接関連するインフラストラクチャ－ （制御室、スクラバー、 タンク、検知器 等）
倉庫等 Storage | 記入例 | 1 | Storage and warehouse | Storage of products, intermediates and raw materials | · Products warehouse Liquid products, powder products • Raw materials warehouse Liquid raw materials, powder raw materials • Materials warehouse Empty drum, empty FIBC ・Tank farm: liquid raw materials, intermediates, LNG | ・Products: Refrigeration storage, room temperature storage ・Raw materials:Room temperature storage | ・Warehouse：Single level cement corrugated enclosed building with natural ventilation | ・Warehouse：Fire alarm ・Tank farm：Flammable gas detector
| （和訳） | 1 | 保管、倉庫 | 製品、中間体、原材料の保管 | ・製品倉庫： 液体製品、粉体製品 ・原料倉庫： 液体原料、粉体原料 ・資材倉庫： 空ドラム、空フレコンバック ・タンクファーム：液体原料、中間体、LNG | ・製品：冷蔵保管、常温保管 ・原材料：常温保管 | ・倉庫：1階建ての波形 のセメントで囲まれた 自然換気のビル | ・倉庫：火災警報器 ・タンクファーム：可燃性 ガス検出器
廃棄物 Waste | 記入例 | 2 | Waste water treatment | Waste water treatment | ・Activated sludge treatment ・All industrial wastewater gather to the primary pit → sedimentation → activated sludge treatment → measurement → discharge to the river | ・Automatic measurement (pH, COD, SS, total N , total P) ・Titration measurement | ・2 levels cement corrugated enclosed building with natural ventilation ・Control room is on 1F, Measurement room is on 2F | · Control room, measurement room · Primary pits made of concrete ・Solid waste is processed by outside contractors
| （和訳） | 2 | 排水処理 | 排水処理 | ・活性汚泥処理 ・一次ピットへの全工場排水収集→沈 殿→活性汚泥処理→中和処理→測 定→河川への放流 | ・自動測定（pH、COD、SS 全窒素、全リン ・滴定測定 | ・2階建ての波形のセメ ントで囲まれた自然換 気のビル ・1Fは制御室、2Fは測 定室 | ・制御室、測定室 ・一次ピットはコンクリ ート製 ・固形廃棄物は外部業 者で処理
| 記入例 | 3 | Off-gas Incinerator | Off-gas Treatment | ・Off-gas Incineration → Cooling → Dust removal → Release to air | ・Automatic measurement （O2，CO，NOＸ，Dust) ・Fuel：Heavy oil | ・3 level concreate building with natural ventilation ・Workplace is on 1F, Control room and the measurment room are on 2F | Control room, measurement room, water scrubber, tank.
| （和訳） | 3 | 排ガス燃焼炉 | 排ガス処理 | ・工場排ガス燃焼→冷却→除塵→大気放出 | ・自動測定 （O2，CO，NOＸ，ばい塵） ・燃料：重油 | ・3階建て自然換気のコンクリートビル ・1階は作業場、2階は制御室と測定室 | ・制御室、測定室、スクラバー、タンク
表３剤以外 のプラント | 記入例 | 4 | DOC Plamt Ｂ１ | Production of Agrochemical intermediate | ・DOC ・Batch Process ・Raw material charge into the reactor →Reaction→Centrifugation Drying→Product packaging | ・GL（Agitated reactors) ・ＳＳ（Agitated reactors) | ・2 levels cement corrugated enclosed building, natural ventilation | Control room with DCS Tank（Raw material) Warehouse(Products) Alkali scrubber Gas detecter(Flammable Gas)、Fire Alarm
| （和訳） | 4 | DOCプラント Ｂ１ | 農薬中間体の製造 | ・DOC ・バッチプロセス ・反応器に原料投入→反応→ 遠心分離→乾燥→製品梱包 | ・ｸﾞﾗｽﾗｲﾆﾝｸﾞ（攪拌機付き） ・ｽﾃﾝﾚｽｽﾁｰﾙ（攪拌機付き） | ・2階建ての波形のセメント で囲まれたビル、自然換気 | DCS制御の制御室 タンク（原料） 倉庫（製品） アルカリスクラバー ガス検知器（可燃性ガス） 火災報知器
メンテナンス Maintenance | 記入例 | 5 | Maintenance yard | Mechanical repair | Contractors workplace | ・Drills,Welding machines and other tools | ・Single level cement corrugated enclosed building with natural ventilation | Fire alarm
| （和訳） | 5 | メンテナンスヤード | 機械修理 | 請負業者の作業場 | ・ドリル、溶接機、その他ツール | ・1階建ての波形のセメントで囲まれた自然換気のビル | 火災警報器
ユーティリティ Utility | 記入例 | 6 | Utilities | Plant operation | ・Substation room ・Boiler ・Industrial water ・Cooling tower | ・Boiler fuel：LＮG | ・Boiler：Single level cement corrugated enclosed building with natural ventilation | Blower, exhaust fan
| （和訳） | 6 | ユーティリティ | 工場稼働 | ・変電室 ・ボイラー ・工業用水 ・冷却塔 | ・ボイラー燃料：液化天然ガス | ・ボイラー：1階建ての 波形のセメントで囲ま れたビル、強制換気 | 送風機、排風機
実験室 Laboratory | 記入例 | 7 | Laboratories | R&D： Development of new products Process development, Process improvement QC： Raw material inspection, Process inspection, Product inspection | QC Laboratory is on 1F of Research building R&D Laboratory is on 2F of Research building | Analytical equipment GC,GCMS,HPLC,TG,DSC, FTIR,Karl Fischer,Glasswareｓ | ・Single level cement corrugated enclosed building with natural ventilation | ・Exhaust of the draft chamber is treated by alkali scrubber ・Fire alarm
| （和訳） | 7 | 実験室 | R&D： 新製品開発,工程開発,工程改善 QC： 原料検査、工程検査、製品検査 | 研究棟の1FはQC、2FはR&D | 分析機器 GC,GCMS,HPLC,TG,DSC FTIR,カールフィッシャー, ガラス器具 | ・1階建ての波形のセメ ントで囲まれた 自然換 気のビル | ・ドラフトチャンバーの 排気はアルカリスクラ バー処理 ・火災報知器
診療所 Medical room | 記入例 | 8 | Medical room | ・The primary treatment of injury or illness ・Health management of employees | ・ Qualified nurses is available in the day time ・Industry doctor comes to the factory once a month ・All plants are equipped with first aid box ・For the medical emergency will be treated at a nearby hospital | ・Examination room, bed ・Over-the-counter medicines | Medical room is on 1F of office building with natural ventilation | Fire alarm
| （和訳） | 8 | 診療所 | ・けがや病気の一次処置 ・従業員の健康管理 | ・昼間は資格をもつ看護師が在席 ・産業医が月一回来工 ・全ての工場に救急箱設置 ・緊急時は近くの病院で処置 | ・診察室、ベッド ・市販薬 | 自然換気の事務棟1F | 火災警報器
CONFIDENTIAL

## Appendix D
Appendix D : Material Balance
Schedule ３ Chemical name （ ） | [8 empty] | CAS RN （ ） | [5 empty] | unit：ｔ
Item |  | Unit | 20XX（前年）
|  |  | Jan. | Feb. | Mar. | Apr. | May | June | July | Aug. | Sep. | Oct. | Nov. | Dec. | Year total
Opening stock （月初在庫） |  | t
Purchase (domestic) （国内購入） |  | t
Import （輸入） |  | t
Production （生産） | Batch size （バッチサイズ） | t/ batch
| Concentration (濃度） | %
| Number of Batch(バッチ数） | n
| Adjustment amount（補正値） | t
| Production amount (生産量） | t
Transfers (domestic) （国内移送／販売） |  | t
Export （輸出） |  | t
Closing stock （月末在庫） |  | t | 20XX（前年） Feb.: BETTENN
Item |  | Unit | 20XX（前年） Jan.: 20XY（当年）
|  |  | Jan. | Feb. | Mar. | Apr. | May | June | July | Aug. | Sep. | Oct. | Nov. | Dec. | Year total
Opening stock （月初在庫） |  | t
Purchase (domestic) （国内購入） |  | t
Import （輸入） |  | t
Production （生産） | Batch size （バッチサイズ） | t/ batch
| Concentration (濃度） | %
| Number of Batch(バッチ数） | n
| Adjustment amount（補正値） | t
| Production amount (生産量） | t
Transfers (domestic) （国内移送／販売） |  | t
Export （輸出） |  | t
Closing stock （月末在庫） |  | t
CONFIDENTIAL

## Appendix E
Appendix E : All handling chemicals List
| Category | Products／Raw material／Reagent Common name | Chemical name | CASRN. | Shed.２ | Shed.３
（和訳） | 区分 | 製品／ 原料／試薬 の 通称 | 物質名 | CAS番号 | 表２剤 （第一種指定物質） | 表３剤 （第二種指定物質）
記入例 | Raw material | ＡＢＣ１２３ | ○○○ | ○○ | - | -
（和訳） | 原料 | ＡＢＣ１２３ | ○○○ | ○○ | - | -
記入例 | Raw material | TEA-80 | triethanolamine （2,2',2"-Nitrilotriethanol） | 102-71-6 |  | ○
（和訳） | 原料 | TEA-80 | トリエタノールアミン （2,2',2"-ニトリロトリエタノール） | 102-71-6 |  | ○
記入例 | Raw material | Phosphorus oxychloride | Phosphoryl chloride | 10025-87-3 |  | ○
（和訳） | 原料 | オキシ塩化リン | ホスフォリルクロライド | 10025-87-3 |  | ○
記入例 | Product Reagent （Lab.） | TDG | Bis(2-hydroxyethyl) sulfide | 111-48-8 | ○
（和訳） | 製品 試薬（実験室） | TDG | ビス（２－ヒドロキシエチル）スルフィド （チオジグリコール） | 111-48-8 | ○
CONFIDENTIAL