## 2014品目・スペック表
６．品目・スペック表
品目番号 | 品目番号 | 業 種 名 | 業 種 名 | 品 目 名 | 品 目 名 | 2014年版採用銘柄
1.2 | 1 | 繊維製品 | 繊維製品 | 綿糸(カード糸) | 綿糸（カード糸） | 綿糸（カード糸）、40番手
4 | 2 | 繊維製品 | 繊維製品 | ナイロン長繊維糸(70デニール）（生糸） | ナイロン長繊維糸（70デニール）（生糸） | 70デニール生糸
2.2 | 3 | 繊維製品 | 繊維製品 | ポリエステル長繊維糸(75デニール)（加工糸） | ポリエステル長繊維糸（75デニール）（加工糸） | 75加工デニール糸
2.4 | 4 | 繊維製品 | 繊維製品 | ポリエステル長繊維糸(150デニール)（加工糸） | ポリエステル長繊維糸（50デニール）（加工糸） | 50加工デニール糸
4.4 | 5 | 繊維製品 | 繊維製品 | 綿布 | 綿織物 | ポプリン150本またはブロード190本
3 | 6 | 繊維製品 | 繊維製品 | ポリエステル長繊維織物 | ポリエステル長繊維織物 | タフタ、44inch幅×1yd（91.44cm）
| 7 |  | 繊維製品 |  | 長繊維ポリエステル製不織布 | 長繊維ポリエステル系不織布（スパンボンド不織布）、 土木シート、厚さ1.0～1.1㎜、目付100g/㎡、強度（N/5㎝）175、取引数量3,000㎡ （単位：㎡）
| 8 |  | 繊維製品 |  | 短繊維ポリエステル製不織布 | 短繊維ポリエステル系不織布、土木シート、厚さ5㎜、強度（N/5㎝）882、取引数量3,000㎡ （単位：㎡）
| 9 |  | 繊維製品 |  | ポリエステル製防水帆布4号 | ポリエステル製防水帆布4号、幅1030㎜×長さ50ｍ（乱）、厚さ 0.65㎜、重量 575ｇ/㎡、引張強度 170×140（㎏/3ｃｍ）、引張伸度 28×29（％）、引裂強度 12×14（㎏）、耐水度 1500以上（㎜・H2O）
| 10 |  | 繊維製品 |  | ポリエステル製防水帆布5号 | ポリエステル製防水帆布5号、幅1030㎜×長さ50ｍ（乱）、厚さ 0.60㎜、重量 525ｇ/㎡、引張強度 150×130（㎏/3ｃｍ）、引張伸度 30×37（％）、引裂強度 10×9（㎏）、耐水度 1500以上（㎜・H2O）
| 11 |  | 繊維製品 |  | 炭素繊維 | 汎用品、PAN系、弾性率（Gpa）：200～250、強度（MPa）：3,000～4,000
14.3 | 12 | 製材・木製品 | 製材・木製品 | 杉正角 | 国産材ひき角（杉正角） | 杉正角、10.5cm×10.5cm×3.1m、取引単位レベル15～30ｍ3
14 | 13 | 製材・木製品 | 製材・木製品 | 米つが正角 | 外材ひき角（米つが正角） | 正角材、米つが、10.5cm×10.5cm×3.0m、1等、取引単位レベル15～30m3
13 | 14 | 製材・木製品 | 製材・木製品 | 米つが平割 | 外材ひき割（米つが平割） | 平割材、米つが、1等、4.5cm×10.5cm×4.0m、取引単位レベル：15～30m3
11 | 15 | 製材・木製品 | 製材・木製品 | 普通合板 | 普通合板 | ラワン合板、Ⅰ類（屋内用)、3.0mm×910mm×1,820mm、完全耐水、取引数量1,000枚程度
12 | 16 | 製材・木製品 | 製材・木製品 | 特殊合板 | 特殊合板 | プリント合板、2.5mm×910mm×1,820mm、ラミネート、取引数量80～100枚程度
| 17 |  | 製材・木製品 |  | 床板 | フローリングボード 単層 ナラ 15㎜×75㎜×乱尺
| 18 |  | 製材・木製品 |  | プレハブ建築用木製パネル | 普通合板 ラワン合板Ⅰ類（屋内用・防水）、3㎜×910㎜×1,820㎜
| 19 |  | 製材・木製品 |  | 合板 | ラワン合板、1類（完全耐水ベニヤ）、9.0ミリ×910ミリ×1,820ミリ、取引単位：200～400枚
26 | 20 | パルプ・紙・同製品 | パルプ・紙・同製品 | 上質印刷用紙 | 上質印刷用紙 | 印刷紙Ａ（標準品）、化学パルプ100％品、平判、月間取引量100トン程度、米坪80～100g/m2程度
27 | 21 | パルプ・紙・同製品 | パルプ・紙・同製品 | 中質印刷用紙 | 中質印刷用紙 | 印刷紙Ｂ、化学パルプ70～89％、白色度70％程度、平判、月間取引量100トン程度、米坪80～100g/m2程度
21 | 22 | パルプ・紙・同製品 | パルプ・紙・同製品 | 塗工印刷用紙 | 塗工印刷用紙 | 上質コート紙(A2)、片面塗工量10g/m2、平判、月間取引量100トン程度、米坪：80～100g/m2程度
28 | 23 | パルプ・紙・同製品 | パルプ・紙・同製品 | クラフト紙 | クラフト紙 | 軽包装紙用一般両ざらクラフト紙、巻取り、月間取引量100トン程度、米坪80～100g/m2程度
23 | 24 | パルプ・紙・同製品 | パルプ・紙・同製品 | ライナー | ライナー | 段ボール外装原紙、巻取り、取引量1トン程度
25 | 25 | パルプ・紙・同製品 | パルプ・紙・同製品 | 中しん原紙 | 中しん原紙 | 段ボール原紙 SCP（中芯）
24 | 26 | パルプ・紙・同製品 | パルプ・紙・同製品 | 白板紙 | 白板紙 | コート白ボール、巻取り、取引量1トン程度、米坪350g/m2程度
22 | 27 | パルプ・紙・同製品 | パルプ・紙・同製品 | ノーカーボン紙 | ノーカーボン紙 | ノーカーボン紙、上用紙、青色発光タイプ、巻取り、取引量1t程度、米坪50～55g/㎡程度
| 28 |  | パルプ・紙・同製品 |  | 段ボールシート | 両面ダンボールシート、K220×中芯120×K220（表・裏シートにKライナー220ｇ/m2、中芯に120220ｇ/m2を使用）
47 | 29 | 化学製品 | 化学製品 | か性ソーダ | か性ソーダ | か性ソーダ、48～50%Liquid
57 | 30 | 化学製品 | 化学製品 | 酸化チタン | 酸化チタン | ルチール型酸化チタン
| 31 |  | 化学製品 |  | エチレン | エチレン
| 32 |  | 化学製品 |  | プロピレン | プロピレン
59 | 33 | 化学製品 | 化学製品 | トルエン | トルエン | トルエン
53 | 34 | 化学製品 | 化学製品 | エチレングリコール | エチレングリコール | エチレングリコール、ポリエステル繊維用原料
60 | 35 | 化学製品 | 化学製品 | ポリプロピレングリコール | ポリプロピレングリコール | PPG（ポリプロピレングリコール）
54 | 36 | 化学製品 | 化学製品 | アクリロニトリル | アクリロニトリル | アクリロニトリル
42 | 37 | 化学製品 | 化学製品 | スチレンモノマー | スチレンモノマー | スチレンモノマー
56 | 38 | 化学製品 | 化学製品 | フェノール | フェノール | フェノール
45 | 39 | 化学製品 | 化学製品 | 低密度ポリエチレン | 低密度ポリエチレン | 低密度ポリエチレン樹脂、粒状、一般フィルム用
51 | 40 | 化学製品 | 化学製品 | 高密度ポリエチレン | 高密度ポリエチレン | 高密度ポリエチレン樹脂、粒状、一般フィルム用
48 | 41 | 化学製品 | 化学製品 | ポリスチレン | ポリスチレン | ポリスチレン樹脂、粒状
55 | 42 | 化学製品 | 化学製品 | ABS樹脂 | ABS樹脂 | ABS樹脂、粒状、着色用、成型用
41 | 43 | 化学製品 | 化学製品 | ポリプロピレン | ポリプロピレン | 粒状、雑貨向け
43 | 44 | 化学製品 | 化学製品 | 塩化ビニル樹脂 | 塩化ビニル樹脂 | 塩化ビニル樹脂（粒状）
44 | 45 | 化学製品 | 化学製品 | 合成ゴム | 合成ゴム | ＳＢＲ1500（タイヤ用）
58 | 46 | 化学製品 | 化学製品 | フタル酸系可塑剤 | フタル酸系可塑剤 | DOP（フタル酸ジ-2-エチルヘキシル）
50 | 47 | 化学製品 | 化学製品 | 界面活性剤 | 界面活性剤 | アルキルエーテル系非イオン界面活性剤
| 48 |  | 化学製品 |  | 合成樹脂塗料 | フタル酸樹脂エナメル 上塗り 白 比重1.2、標準塗布量：ハケ 120ｇ/㎡、1契約あたり工事規模500㎡（単位：㎏）
| 49 |  | 化学製品 |  | 印刷用カラーインキ | ヒートセットオフセット輪転印刷用カラーインキ（黄色）、HFT（Hi Flow & Transfer）樹脂使用、米国大豆協会「SOYシール（SOYインキマーク）」認定品、アロマ（芳香族）成分1％未満、稠度（春秋型）：タック値 5.0（400rpm、30℃、60秒値）、フロー値 39.0（25℃、60秒値、直径）
46 | 50 | 化学製品 | 化学製品 | 接着剤 | 接着剤 | シアノアクリレート系瞬間接着剤、一般工業用
| 51 |  | 化学製品 |  | 三酸化モリブデン | 触媒用高純度品
| 52 |  | 化学製品 |  | ジフェニルメタンジイソシアネート | ジフェニルメタンジイソシアネート
| 53 |  | 化学製品 |  | 吸水樹脂 | ポリアクリル酸ナトリウム、粒状
| 54 |  | 化学製品 |  | シリコーン | シリコーン ラバー
| 55 |  | 化学製品 |  | 半導体用フォトレジスト | KrF用
61 | 56 | 化学製品 | プラスチック製品 | プラスチック硬質管 | 硬質塩化ビニル管 | 硬質塩化ビニル 水道管用、呼び径13mm、外径18mm、長さ4m
63.4 | 57 | 化学製品 | プラスチック製品 | プラスチックフィルム(包装用） | ポリエチレンフィルム（包装用） | ポリエチレンフィルム（包装用）、1㎤＝1.1g換算
63.3 | 58 | 化学製品 | プラスチック製品 | プラスチックフィルム(ポリプロピレンフィルム） | ポリプロピレンフィルム | ポリプロピレンCPP、コンバーター(印刷業者）入り、20ミクロン厚、一連（500m2）＝11kg換算
62 | 59 | 化学製品 | プラスチック製品 | プラスチックシート | ポリプロピレンシート | ポリプロピレンシート、0.5mm厚 × 91.5cm × 100cm、取引数量100枚程度
| 60 |  | プラスチック製品 |  | 軟質ウレタンフォーム | 軟質、比重16㎏/m3
| 61 |  | プラスチック製品 |  | 飲料用プラスチック容器（PETボトル） | PET 500ml、非リサイクル用、耐圧用（炭酸飲料用）
| 62 |  | プラスチック製品 |  | プラスチックコンテナ | プラスチックコンテナ、外寸：592㎜×384㎜×208㎜、内寸：546㎜×345㎜×196㎜、有効内寸：539㎜×335㎜×189㎜、蓋：なし、材質：PP、出荷単位：10個
261 | 63 | その他工業製品 | ゴム製品 | 普通トラック補修用タイヤ | 普通トラック補修用タイヤ | 普通トラック補修用タイヤ、11R22.5-16PR、(タイヤ幅11インチ、ラジアル構造、リム径22.5インチ、タイヤ強度16PR)
| 64 |  | ゴム製品 |  | ゴムベルト | 標準マックスターウェッジベルト（WEGベルト）、ベルト形 3V、呼び番号 1000、ベルト有効周長2,540㎜、ベルトピッチ周長2,536㎜、単位質量0.08㎏/ｍ
| 65 |  | ゴム製品 |  | ゴムホース | エアホース 呼び径25㎜ 編上数3B
73 | 66 | 窯業・土石製品 | 窯業・土石製品 | フロート板ガラス | フロート板ガラス | 6mm厚、2.18m2以下
78.1 | 67 | 窯業・土石製品 | 窯業・土石製品 | 合わせガラス(住宅用) | 合わせガラス（住宅用） | 6mm厚（3mm+3mm）、サイズ4.0m2以下
78.2 | 68 | 窯業・土石製品 | 窯業・土石製品 | 合わせガラス(ビル用) | 合わせガラス（ビル用） | 10mm厚（5mm+5mm）、サイズ4.0m2以下
76 | 69 | 窯業・土石製品 | 窯業・土石製品 | 強化ガラス | 強化ガラス | 6mm厚(FL6)、4.0m2以下
82 | 70 | 窯業・土石製品 | 窯業・土石製品 | 複層ガラス | 複層ガラス | 3mm厚･6mm間・3mm厚、サイズ4.0m2以下
72 | 71 | 窯業・土石製品 | 窯業・土石製品 | ポルトランドセメント | ポルトランドセメント | 普通ポルトランドセメント（JIS R5210相当）、比表面積 2,500～3,300未満cm2/g
71 | 72 | 窯業・土石製品 | 窯業・土石製品 | 生コンクリート | 生コンクリート | 呼び強度 18、スランプ 18cm、粗骨材 20～25mm
81 | 73 | 窯業・土石製品 | 窯業・土石製品 | 高圧コンクリート管 | 高圧コンクリート管 | 遠心力鉄筋コンクリート管、JIS A5372相当、外圧管（1種Ｂ形）、内径1,000mm×厚さ82mm×長さ2,430mm、ひび割れ荷重41.3kN/m
77 | 74 | 窯業・土石製品 | 窯業・土石製品 | 高圧コンクリートパイル | 高圧コンクリートパイル | プレテンション方式高強度プレストレストコンクリートくい（PHCくい）、JIS A5373相当、圧縮強度78.5N/mm2以上、Ｃ種（有効プレストレス9.81N/mm2）、外径300mm×厚さ60mm×長さ10m、取引数量100本程度
74 | 75 | 窯業・土石製品 | 窯業・土石製品 | 土木用コンクリートブロック | 土木用コンクリートブロック | L型コンクリート擁壁、1000型、高さ1,000mm×長さ2,000mm×幅750mm、ｑ＝5KN/m2
75.1 | 76 | 窯業・土石製品 | 窯業・土石製品 | 耐火れんが(粘土質） | 耐火れんが（粘土質） | 粘土質耐火れんが（JIS SK32相当）、1個のサイズが3.2ｋｇのタイプ
75.2 | 77 | 窯業・土石製品 | 窯業・土石製品 | 耐火れんが(ハイアルミナ質) | 耐火れんが（ハイアルミナ質） | ハイアルミナ質耐火れんが（JIS SK38相当）、1個のサイズが4.2ｋｇのタイプ
80 | 78 | 窯業・土石製品 | 窯業・土石製品 | 石こうボード | 石こうボード | 平ボード、12.5mm×910mm×1,820mm、取引数量300㎡程度
79 | 79 | 窯業・土石製品 | 窯業・土石製品 | 生石灰 | 生石灰 | 土質安定用バラ、取引数量10t以上
99 | 80 | 鉄鋼 | 鉄鋼 | Ｈ形鋼 | Ｈ形鋼 | 5.5mm/8mm×200mm×100mm(t1/t2×A×B)
92.2 | 81 | 鉄鋼 | 鉄鋼 | 小形棒鋼 | 小形棒鋼 | 鉄筋コンクリート用異形棒鋼、金属記号SD、SR、SDCのいずれか、直径16～25mm
95 | 82 | 鉄鋼 | 鉄鋼 | 厚板 | 厚板 | 普通鋼厚板、16mm×5ft×10ft
91 | 83 | 鉄鋼 | 鉄鋼 | 熱延広幅帯鋼 | 熱延広幅帯鋼 | SPHC、2.3mm×914mm、Coil
97 | 84 | 鉄鋼 | 鉄鋼 | 冷延広幅帯鋼 | 冷延広幅帯鋼 | 一般冷延鋼板（SPCC）、1.0mm×914mm、Roll
94.1 | 85 | 鉄鋼 | 鉄鋼 | 溶融亜鉛めっき鋼鈑（1.6mm） | 溶融亜鉛めっき鋼鈑（1.6mm） | 1.6mm×3ft×6ft
94.2 | 86 | 鉄鋼 | 鉄鋼 | 溶融亜鉛めっき鋼鈑（1.0mm） | 溶融亜鉛めっき鋼鈑（1.0mm） | 1.0mm×914mm、Coil
96 | 87 | 鉄鋼 | 鉄鋼 | 電気亜鉛めっき鋼鈑 | 電気亜鉛めっき鋼鈑 | 1.0mm×3ft×6ft
107 | 88 | 鉄鋼 | 鉄鋼 | ガス管 | 配管用鋼管 | 低圧用ガス管あるいは水道管、使用圧力15kg/cm程度以下、使用温度マイナス15～35℃、内径50mm×長さ5.5m
102 | 89 | 鉄鋼 | 鉄鋼 | 構造用鋼管 | 構造用鋼管 | 一般構造用炭素鋼管、STK400（引張り強さ 400N/mm2)、外径48.6mm×肉厚2.3mm
103 | 90 | 鉄鋼 | 鉄鋼 | 高抗張力鋼 | 高抗張力鋼 | 厚板、強度60kgf/mm2、12～25mm厚、3ft×6ft
101 | 91 | 鉄鋼 | 鉄鋼 | ステンレス鋼板（熱間） | 熱延ステンレス鋼板 | 熱間圧延ステンレス鋼板、SUS304、6.0mm×1,000mm×2,000mm、取引数量1～5t程度
98 | 92 | 鉄鋼 | 鉄鋼 | ステンレス鋼板 | 冷延ステンレス鋼板 | 冷間圧延ステンレス鋼板、SUS304、2.0mm×1,000mm×2,000mm
100 | 93 | 鉄鋼 | 鉄鋼 | ステンレス鋼管 | ステンレス鋼管 | 一般配管用ステンレス鋼管「Stainless Steel 304 （or ASTM304)」、内径150mm×肉厚3.0mm×長さ4.0m
93 | 94 | 鉄鋼 | 鉄鋼 | 機械用銑鉄鋳物 | 機械用銑鉄鋳物 | 自動車部品（ナックルステアリング）、重量4kg、大きさ300mm×200mm×100mm
106 | 95 | 鉄鋼 | 鉄鋼 | 磨棒鋼 | 磨棒鋼 | 10mm形状、丸棒
109.1 | 96 | 鉄鋼 | 鉄鋼 | 鉄鋼切断品(厚中板)(4.5mm×4ft×8ft) | 鉄鋼切断品（厚中板）（4.5mm×4ft×8ft） | 4.5mm×4ft×8ft
109.2 | 97 | 鉄鋼 | 鉄鋼 | 鉄鋼切断品(厚中板)(12mm×5ft×10ft) | 鉄鋼切断品（厚中板）（12mm×5ft×10ft） | 12mm×5ft×10ft
108.1 | 98 | 鉄鋼 | 鉄鋼 | 鉄鋼切断品(薄板)(冷延鋼板､0.5mm×3ft×6ft） | 鉄鋼切断品（冷延薄板）（0.5mm×3ft×6ft） | 0.5mm×3ft×6ft
108.2 | 99 | 鉄鋼 | 鉄鋼 | 鉄鋼切断品(薄板)(冷延鋼板､1.2mm×3ft×6ft） | 鉄鋼切断品（冷延薄板）（1.2mm×3ft×6ft） | 1.2mm×3ft×6ft
108.3 | 100 | 鉄鋼 | 鉄鋼 | 鉄鋼切断品(薄板)(冷延鋼板､3.2mm×3ft×6ft） | 鉄鋼切断品（冷延薄板）（3.2mm×3ft×6ft） | 3.2mm×3ft×6ft
108.4 | 101 | 鉄鋼 | 鉄鋼 | 鉄鋼切断品(薄板)(熱延鋼板､1.6mm×3ft×6ft） | 鉄鋼切断品（熱延薄板）（1.6mm×3ft×6ft） | 1.6mm×3ft×6ft
108.5 | 102 | 鉄鋼 | 鉄鋼 | 鉄鋼切断品(薄板)(熱延鋼板､2.3mm×4ft×8ft） | 鉄鋼切断品（熱延薄板）（2.3mm×4ft×8ft） | 2.3mm×4ft×8ft
| 103 |  | 鉄鋼 |  | 鉄鋼切断品（熱延ステンレス鋼板） | 3.0mm×1,000mm×2,000mm
| 104 |  | 鉄鋼 |  | 鉄鋼切断品（熱延ステンレス鋼板） | 10.0mm×1,000mm×2,000mm
131 | 105 | 非鉄金属 | 非鉄金属 | 金地金 | 金地金 | 金地金
124 | 106 | 非鉄金属 | 非鉄金属 | 銅 | 銅地金 | 電気銅 *商社出し価格
128 | 107 | 非鉄金属 | 非鉄金属 | アルミニウム合金地金 | アルミニウム合金地金 | Al -Si -Cu系アルミニウム合金地金、自動車エンジンのシリンダブロックやシリンダカバー用、JIS ADC12
138.2 | 108 | 非鉄金属 | 非鉄金属 | 銅条 | 銅条 | 脱酸銅条(JIS H3100 C1220R-0)、0.3mm厚×200mm幅、Coil
135.2 | 109 | 非鉄金属 | 非鉄金属 | 銅管 | 銅管 | 建築用銅管（円管）、内径×5cm×肉厚5mm×長さ4m直管
125 | 110 | 非鉄金属 | 非鉄金属 | アルミニウム合金条 | アルミニウム合金条 | 寸法1mm厚×1,000mm幅、Coil、材質A5052（Al-Mg系合金）
134 | 111 | 非鉄金属 | 非鉄金属 | 黄銅条 | 黄銅条 | 0.5mm厚×150mm幅、Coil
132 | 112 | 非鉄金属 | 非鉄金属 | 黄銅棒 | 黄銅棒 | 快削黄銅棒、25mm長、JIS H3250 C3602B
133 | 113 | 非鉄金属 | 非鉄金属 | アルミニウム条 | アルミニウム条 | 寸法1mm厚×1,000mm幅、Coil、材質A1100（アルミ純度99.0％以上）
137 | 114 | 非鉄金属 | 非鉄金属 | アルミニウム箔 | アルミニウム箔 | 包装用薄はく、７μm巻取品（食品用）、取引数量1t以上
130 | 115 | 非鉄金属 | 非鉄金属 | 銅巻線 | 銅巻線 | I-PEW 0.8mm、JIS C3202 IEC 317-3
121 | 116 | 非鉄金属 | 非鉄金属 | プラスチック被覆銅線 | プラスチック被覆銅線 | 600Vビニル絶縁電線・導体径1.6mm(JIS C3307-IEC 227-3)
129 | 117 | 非鉄金属 | 非鉄金属 | 電力ケーブル | 電力ケーブル | 架橋ポリエチレン絶縁ビニルシースケーブル、600V、3心、断面積22m㎡、JIS C3605
127 | 118 | 非鉄金属 | 非鉄金属 | 通信ケーブル | 通信用メタルケーブル | 市内電話用、導体径0.65mm×30P(CCP-P)
122.2 | 119 | 非鉄金属 | 非鉄金属 | アルミニウムダイカスト | アルミニウムダイカスト | 乗用車用アルミホイール、サイズ15インチ *1本当たりの自動車メーカーへの納入価格
152 | 120 | 金属製品 | 金属製品 | ボルト | ボルト | 六角ボルト（並ボルト）、径W 1/2×60mm長、取引数量3,000本程度
155.2 | 121 | 金属製品 | 金属製品 | ワイヤロープ(6撚り×24本線) | ワイヤロープ | 6撚り×24本線、12m/m径×200m、取引数量1～3ｔ
156.1 | 122 | 金属製品 | 金属製品 | 溶接棒(アーク溶接棒) | 溶接棒（アーク溶接棒） | 軟鋼用被覆アーク溶接棒（JIS Z 3211 D4301相当）、棒径4mm、取引数量2～3ｔ
156.2 | 123 | 金属製品 | 金属製品 | 溶接棒(マグ溶接ソリッドワイヤ) | 溶接棒（マグ溶接ソリッドワイヤ） | ガスシールド溶接用ワイヤ、取引数量2～3ｔ
151.2 | 124 | 金属製品 | 金属製品 | アルミニウムサッシ(住宅用) | アルミニウムサッシ（住宅用） | 住宅用（引違い窓）幅1,700mm×高さ1,100または970mm、取引数量20窓程度
151.1 | 125 | 金属製品 | 金属製品 | アルミニウムサッシ(マンション用) | アルミニウムサッシ（マンション用） | マンション用（引違い窓）幅1,700mm×高さ2,000または2,100mm、取引数量200～600㎡
154 | 126 | 金属製品 | 金属製品 | シャッター | シャッター | 防火シャッター、3m×3m、スチール製1.6mm厚、本体のみでシャッター部材は含まない
| 127 |  | 金属製品 |  | ネオジウム磁石 | 円柱型（直径5ミリ×高さ3ミリ）、Niメッキ、表面磁束密度：400mT（4,000ガウス）程度、吸着力：0.7kgf程度、 限界使用温度：90℃、取引量：500個
| 128 |  | 金属製品 |  | ドラム缶 | クローズタイプ、200Ｌ、内面塗装なし、ＵＮ表記：1A1/X1.6/300/YR
174 | 129 | 鉱産物 | 鉱産物 | 天然ガス（ＬＮＧ） | 天然ガス（ＬＮＧ） | LNGの輸入価格
171.1 | 130 | 鉱産物 | 鉱産物 | 砕石 | 砕石（コンクリート用砕石） | コンクリート用砕石、5mm～20mm、取引数量300～3,000㎥
171.2 | 131 | 鉱産物 | 鉱産物 | 砕石（割くり石） | 砕石（割くり石） | 割くり石舗装用、50～150mm、取引数量50～1,000㎥
172 | 132 | 鉱産物 | 鉱産物 | 砂利 | 砂利 | 砂利、25mm（洗い）、取引数量300～3,000㎥
173 | 133 | 鉱産物 | 鉱産物 | 砂 | 砂 | 砂、細目（洗い）、取引数量300～3,000㎥
183 | 134 | スクラップ類 | スクラップ類 | 銅くず | 銅くず | 銅線くず（径が1.3mm以上の銅線および銅より線くず）、JIS H2109-1、取引量1t
184 | 135 | スクラップ類 | スクラップ類 | 銅合金くず | 銅合金くず | 黄銅削りくず（黄銅板、条、棒、管の削りくず）、JIS H2109-21、取引量1t
182.1 | 136 | スクラップ類 | スクラップ類 | アルミニウム･同合金くず(機械) | アルミニウム･同合金くず（機械） | 自動車、新機械鋳物、取引数量1t程度
182.2 | 137 | スクラップ類 | スクラップ類 | アルミニウム･同合金くず(UBC(使用済み)空缶) | アルミニウム･同合金くず（使用済み空缶） | UBC(使用済み)空缶、缶プレス、取引数量1t程度
181.1 | 138 | スクラップ類 | スクラップ類 | 古紙（古新聞紙） | 古紙（古新聞紙） | 新聞古紙
181.2 | 139 | スクラップ類 | スクラップ類 | 古紙（段ボール古紙） | 古紙（段ボール古紙） | 段ボール古紙
206 | 201 | 一般機器 | 一般機器 | ボイラー(3t) | ボイラ | 水管式、貫流式、重油焚、換算蒸発量3,000kg/h
207.2 | 202 | 一般機器 | 一般機器 | 2.研削盤（円筒研削盤) | 円筒研削盤 | 円筒研削盤、数値制御円筒研削盤、センタ間距離630×1,000×1,600、テーブル上振320mm、最大研削直径220mm、といし寸法510×75×203.2mm、といし速度45m/s、といし軸電動機7.5kw、といし台最小設定単位0.001mm
207.1 | 203 | 一般機器 | 一般機器 | 1.研削盤(平面研削盤) | 平面研削盤 | ワイヤ放電加工機、数値制御平面研削盤、作業面の大きさ650×400mm、移動量750×440mm、工作物許容重量420kgf、Ｔ溝の幅×数17mm×3、左右送り速度0.3～2.5m/min、といし回転速度1,500/1,800rpm、といし軸用モータ3.7kw/4p
209.2 | 204 | 一般機器 | 一般機器 | 2.マシニングセンタ(立型) | マシニングセンタ（立型） | 立型、高性能型、前後ストローグ510mm以上、作業面積600×1,100、各軸移動量x800×y510×z510、主軸回転速度12,000
209.1 | 205 | 一般機器 | 一般機器 | 1.マシニングセンタ(横型) | マシニングセンタ（横型） | 横型、高性能型、テーブルサイズ500mm以上、作業面積800×800mm、各軸移動量ｘ1,300×ｙ1,200×ｚ1,100、主軸回転速度10,000
| 206 |  | 一般機器 |  | 超硬工具 | ねじ止め式TACミル、㈱タンガロイ 形番 TAW13R063M22.0-04 相当品、刃数：4、すくい角：A.R.+17°～+20°、R.R.-16°～-11°、直径：76mm、高さ：40mm、重量：0.5㎏、エア穴あり
200.1 | 207 | 一般機器 | 一般機器 | 電動工具（電気ドリル） | 電動工具（電気ドリル） | 電動ドリル、鉄工10mm、木工21mm
200.2 | 208 | 一般機器 | 一般機器 | 電動工具（電気丸のこ） | 電動工具（電気丸のこ） | 電動丸のこ、丸のこ直径165mm、切込57mm
200.3 | 209 | 一般機器 | 一般機器 | 電動工具（かんな） | 電動工具（電気かんな） | 電動かんな、切削幅82mm、刀中(92mm、5.3A、510W、15,000rpm、2.9kg)
197.1 | 210 | 一般機器 | 一般機器 | うず巻きポンプ(直動型電動機付） | うず巻きポンプ（直動型電動機付） | 電動機容量2.2kw、鋳鉄製、吸込口径50mm、250l/min×30m×3,000or3,600
197.2 | 211 | 一般機器 | 一般機器 | うず巻きポンプ(電動機&ベース無し） | うず巻きポンプ（電動機&ベース無し） | 電動機容量2.2kw相当、鋳鉄製、吸込口径100mm、1.5m3/min×20m×1,500or1,800
197.3 | 212 | 一般機器 | 一般機器 | うず巻きポンプ(直結型） | うず巻きポンプ（直結型） | 電動機容量7.5kw、鋳鉄製、吸込口径100mm、1.5㎥/min×20m×1,500or1,800
203.1 | 213 | 一般機器 | 一般機器 | 水中ポンプ（深井戸用） | 水中ポンプ（深井戸用） | 電動機容量5.5kw、鋳鉄製、吐出口径50mm、0.2×80×3,000(3,600)
203.2 | 214 | 一般機器 | 一般機器 | 水中ポンプ（汚水用） | 水中ポンプ（汚水用） | 電動機容量1.5kw、鋳鉄製、吐出口径65mm、0.3×13×3,000(3,600)
199.1 | 215 | 一般機器 | 一般機器 | 圧縮機(空冷) | 圧縮機（空冷） | 油冷式75kw空冷
199.2 | 216 | 一般機器 | 一般機器 | 圧縮機(水冷) | 圧縮機（水冷） | 油冷式75kw水冷
202.3 | 217 | 一般機器 | 一般機器 | 送風機(遠心送風機) | 遠心送風機 | ハネ車外径450、電動機付属または一体駆動、出力3.7KW
201.1 | 218 | 一般機器 | 一般機器 | 油圧モータ（ギアモータ） | 油圧モータ（ギアモータ） | ギアモｰタ、使用圧力210kgf/㎤、使用油は鉱物油、流量20㎤/rev、用途は一般用、回転数は最大3,000rpm
201.2 | 219 | 一般機器 | 一般機器 | 油圧モータ（ピストンモータ) | 油圧モータ（ピストンモータ） | ピストンモｰタ、使用圧力350kgf/㎤、使用油は鉱物油、流量50㎤/rev、用途は一般用、回転数は最大3,500rpm
195 | 220 | 一般機器 | 一般機器 | 油圧シリンダ | 油圧シリンダ | シリンダーサイズ内径80mm、クッション有（伸び側）、用途ミニショベル(3tクラス)、ロット45mm、ストローク630mm、作動油は鉱物油、圧力210kgf/㎤
196.1 | 221 | 一般機器 | 一般機器 | 油圧バルブ（方向切り替え弁) | 油圧バルブ（方向切り替え弁） | 方向切り替え弁、使用圧力210kgf/㎤、流量65l/min、サイズ一連
196.2 | 222 | 一般機器 | 一般機器 | 油圧バルブ（電磁弁) | 油圧バルブ（電磁弁） | 電磁弁、使用圧力315kgf/㎤、流量100l/min、サイズ3/8
210 | 223 | 一般機器 | 一般機器 | エレベータ | エレベータ | 交流エレベータ、9人乗り、60m/分、8箇所停止
204 | 224 | 一般機器 | 一般機器 | 巻上機 | 巻上機 | 捲上重量200kg
191 | 225 | 一般機器 | 一般機器 | コンベア | コンベア | ポータブルコンベア、機長10m×ベルト幅350mm、能力40t/h
| 226 |  | 一般機器 |  | 産業用ロボット | JIS B 8432 垂直多関節型（6自由度）、可搬質量：15kg、繰り返し位置決め精度：±0.08㎜、動作範囲：S軸（旋回）±180°、L軸（下腕）+155°～-100°、U軸（上腕）+210°～-175°、R軸（手首旋回）±175°、B軸（手首振り）+180°～-45°、T軸（手首回転）±200°、最大速度：S軸（旋回）3.40rad/s, 195°/s、L軸（下腕）2.96rad/s, 170°/s、U軸（上腕）3.05rad/s, 175°/s、R軸（手首旋回）5.93rad/s, 340°/s、B軸（手首振り）5.93rad/s, 340°/s、T軸（手首回転）9.08rad/s, 520°/s
| 227 |  | 一般機器 |  | 玉軸受 | 内径：8mm、外径：22mm、高さ：7mm、内輪：0.3mm（最小）、外輪：0.3mm（最小）、基本定格荷重：Cr 3300N Cor 1370N、Cr 335kgf Cor 140kgf
| 228 |  | 一般機器 |  | ころ軸受 | 内径：40mm、外径：68mm、高さ：19mm、内輪：1mm（最小）、外輪：1mm（最小）、基本定格荷重：Cr 53000N Cor 71000N、Cr 5400kgf Cor 7250kgf
192 | 229 | 一般機器 | 一般機器 | 掘さく機 | 掘さく機 | Base Machine標準型、20tクラス、boom・arm・bucket、容量0.7㎥
205 | 230 | 一般機器 | 一般機器 | 建設用トラクタ | 建設用トラクタ（ブルドーザー） | Bulldozer(Base Machine)、15tクラス、キャノピー、トラックシュー、ブレード付
193 | 231 | 一般機器 | 一般機器 | プラスチック加工機械 | プラスチック加工機械 | 射出成形機（型締力150ｔ）
| 232 |  | 一般機器 |  | 業務用エアコン | 冷暖房兼用、室内機・室外機各１機、パネルとリモコンを含む。1.8馬力相当、冷房能力：4.0（1.6～4.5）kW、暖房能力：4.0（1.8～4.5）kW
194.2 | 233 | 一般機器 | 一般機器 | バルフﾞ(鋳鉄製仕切弁) | バルフﾞ（鋳鉄製仕切弁） | JIS B2031 10K-100、鋳鉄製フランジ形外ねじ仕切弁、10kgf/㎤、100mmφ
194.1 | 234 | 一般機器 | 一般機器 | バルフﾞ(青銅製仕切弁) | バルフﾞ（青銅製仕切弁） | JIS B2011 10K-25、青銅製ねじ込み式仕切弁、10kgf/㎠、25mmφ
222 | 235 | 電気機器 | 電気機器 | 電動機 | 電動機 | JIS C4210、三相誘導電動機（低圧かご型）、防滴保護形、出力3.7kw、極数4p、定格電圧200Ｖ、取引数量20台程度
227.1 | 236 | 電気機器 | 電気機器 | 変圧器（30KVA） | 変圧器（30KVA） | 6KV単相油入(JIS C4304)、30KVA、二次電圧210/105v
227.2 | 237 | 電気機器 | 電気機器 | 変圧器(100KVA) | 変圧器（100KVA） | 油入6kV三相（JIS C4304）100KVA、二次電圧210V
| 238 |  | 電気機器 |  | 電灯分電盤 | 電灯分電盤、主幹 漏電ブレーカー3P 60A、分岐コンパクトブレーカー 2P 20A 8
| 239 |  | 電気機器 |  | 監視制御装置 | 標準ポンプ制御盤、給水用または排水用、一般用・警報なし、日東工業「GP-04M」相当品、モータ容量：0.4kW、主回路：MB 0.4kW (2.6A)+MC、GN,GL,RL付
| 240 |  | 電気機器 |  | 配線器具 | 埋込型コンセント 2P 15A 125V
| 241 |  | 電気機器 |  | 医療用X線高電圧装置 | 医用X線高電圧装置、標準構成：コンソールパネル、コントロールキャビネット、付属品（ハンドスイッチほか）、R-kV：40～150kV、R-mA：10～500mA、術式：4術式、組み合わせ管球：2管球、定格：（短時間）150kV 200mA、100kV 320mA、64kV 500mA、電源：単相交流、200V 50/60Hz、ブレーカ定格 60A以下、変圧器容量 30kVA以上
| 242 |  | 電気機器 |  | 医療用電子応用装置（MRIシステム） | MRIシステム、磁場強度 1.5T（テスラー） Air-Slimマグネット
228.1 | 243 | 電気機器 | 電気機器 | 電気計測器(デジタルオシロスコープ) | 電気測定器（デジタルオシロスコープ） | デジタルオシロスコープ「DS8617」(岩崎通信機）相当品、周波数帯域DC～100MHz、最大サンプルレート100MS/s（4Ch同時）、最大メモリ長32Kワード
228.2 | 244 | 電気機器 | 電気機器 | 電気計測器(デジタルLCRメータ) | 電気測定器（デジタルLCRメータ） | デジタルLCRメータ「AG4304」（安藤電気）相当品、測定周波数100Hz・120Hz・1kHz・10kHz（4波）、測定パラメータC（静電容量）・D（損失係数）・L（インダクタンス）・Q（＝1／D)・R（抵抗）・ESR（等価直列抵抗）・G（コンダクタンス）
| 245 |  | 情報通信機器 |  | 搬送装置（スイッチングハブ） | スイッチングハブ、100Base-TX/10Base-T、Full Duplex オートネゴシエーション
| 246 |  | 情報通信機器 |  | 無線応用装置 | 自動物標追跡装置付航海用レーダー、IMO性能基準およびIEC規格準拠 ディスプレイ：20.1型LCDｶﾗｰ、アンテナ：オープン型 1,200㎜（XN20AF）、送信出力：10kW、最大レンジ：96nm
| 247 |  | 情報通信機器 |  | 汎用PCサーバ | バンドルタイプ 標準仕様：OS：Windows Server 2012 Standard(2CPU/2VM)、CPU：Xeon プロセッサー E5-2603v2(1.80GHz)、プロセッサ数：1（4コア）、メインメモリ： 4GB(4GB 1600 LV-RDIMM×1)、三次キャッシュメモリ：10MB、電源ユニット(450W)
| 248 |  | 情報通信機器 |  | モノクロレーザープリンター | モノクロレーザープリンター データ処理解像度：2400dpi×600dpi、両面印刷、印刷速度：片面（A4）：38.0枚/分、両面（A4）：26.6枚/分、用紙サイズ：～A3、給紙容量：550枚、CPU：RISCチップ PowerQUICC Pro SC8311（333MHz）、内蔵メモリ：64MB
| 249 |  | 情報通信機器 |  | 端末装置（POSターミナル） | CPU：ULV Celeron® 650MHz、ディスプレイ：オペレーター12.1型、メモリー：DRAM SODIMM(PC2100) Max512MB、BIOS ROM：フラッシュROM 512KB、外形寸法：幅296×奥行き278×高さ283.7～307.6mm、既存ネットワークに追加した場合のPOSターミナル単体、標準仕様（オプションなし）
226 | 250 | 電気機器 | 電子部品・デバイス | 電子機器用抵抗器 | 電子機器用抵抗器 | 炭素被膜固定抵抗器 1/8w
223 | 251 | 電気機器 | 電子部品・デバイス | 電子機器用コンデンサ | 電子機器用コンデンサ | アルミ電解コンデンサ、外径5mm、電圧50V、容量1μF、温度85℃
225.3 | 252 | 電気機器 | 電子部品・デバイス | 液晶ディスプレイパネル | 液晶ディスプレイパネル | 32インチTFTカラー液晶パネル（テレビ用） *テレビメーカー向け渡し価格
229.1 | 253 | 電気機器 | 電子部品・デバイス | トランジスタ NEC「2SC945」相当品 | シリコントランジスタ | 「2SA1069-AZ」相当品、PNPエピタキシアル形シリコン・トランジスタ、低耐圧高速スイッチング用
229.2 | 254 | 電気機器 | 電子部品・デバイス | トランジスタ 東芝「3SK199」相当品 | 電界効果型トランジスタ | 「3SK291」相当品。FET（電界効果トランジスタ） シリコンNチャネルデュアルゲートMOS形 ＊ＴＶチューナ、UHF高周波増幅用、取引数量1～2万個／ロット
221.6 | 255 | 電気機器 | 電子部品・デバイス | モス型集積回路(Core 2 Duo (T7200)) | モス型ロジック集積回路（MPU） | Core i3 4340
221.7 | 256 | 電気機器 | 電子部品・デバイス | モス型集積回路(MCU、16ビット、自動車・オーディオ用) | モス型ロジック集積回路（MCU） | MCU、16ビット *自動車・オーディオ用
221.2 | 257 | 電気機器 | 電子部品・デバイス | モス型集積回路(256M DRAM) | モス型メモリ集積回路（DRAM） | 256Ｍ ＤＲＡＭ
221.3 | 258 | 電気機器 | 電子部品・デバイス | モス型集積回路(8M SRAM) | モス型メモリ集積回路（SRAM） | 8M SRAM
221.4 | 259 | 電気機器 | 電子部品・デバイス | モス型集積回路(4ＧビットNAND型 フラッシュメモリ-) | モス型メモリ集積回路（フラッシュメモリ） | 16GB NAND Flash memory
| 260 |  | 輸送用機器 |  | 小型トラック | 2トン積み、標準キャブ、標準ボディー、全低床、荷台内法：長さ3,120㎜×幅1,615㎜×高さ380㎜、エンジン出力96kW (130PS)、トランスミッション：5M/T
241 | 261 | 輸送用機器 | 輸送用機器 | 普通トラック | 普通トラック | 車両総重量8トン、馬力200ps、荷台長6.2m、ミッション6段、標準カーゴ
| 262 |  | 輸送用機器 |  | フォークリフトトラック | カウンター型 バッテリー式 トルコン式 4輪 1.5t
253.1 | 263 | 精密機器 | 精密機器 | 積算体積計（水道メータ・家庭用） | 積算体積計（水道メータ・家庭用） | D=20mm、Vane wheel type (multi-jet) (inferential type)
253.2 | 264 | 精密機器 | 精密機器 | 積算体積計（水道メータ・事業所用） | 積算体積計（水道メータ・事業所用） | D=100mm、Woltman type meter (Vertical-axis & Horizontal-axis)
251 | 265 | 精密機器 | 精密機器 | 圧力計 | 圧力計 | 管圧力計（一般用）、JIS B7505相当、外径100mm、精度1.6級、圧力レンジ0.1MPa
| 266 |  | 精密機器 |  | 精密測定器 | 小形表面粗さ測定機 測定力：4mN、スタイラス形状：先端半径5μmR、テーパ角度90°、測定範囲：X軸12.5mm、Z軸350μm（-200μm～＋150μm）、測定速度：0.25、0.5mm/s、触針先端材質：ダイヤモンド、スキッド曲率半径：40mm、スキッド力：400mN以下、検出方式：差動インダクタンス
252 | 267 | 精密機器 | 精密機器 | 医療用機器 | 医療用機器 | 上部消化管用電子スコープ、視野角 140度、観察深度 5～100mm、先端部径 9.5mm、有効長 1,100mm（全長1,400mm）
276 | 301 | 石油・石炭製品 | 石油・石炭製品 | ナフサ | ナフサ | ナフサ(国産)
271.1 | 302 | 石油・石炭製品 | 石油・石炭製品 | ガソリン(プレミアム) | ガソリン（プレミアム） | 無鉛ハイオク
271.2 | 303 | 石油・石炭製品 | 石油・石炭製品 | ガソリン(レギュラー) | ガソリン（レギュラー） | 無鉛レギュラー
273 | 304 | 石油・石炭製品 | 石油・石炭製品 | 軽油 | 軽油 | 軽油
274 | 305 | 石油・石炭製品 | 石油・石炭製品 | Ａ重油 | Ａ重油 | 陸上用A重油、硫黄分1.0%以下
272 | 306 | 石油・石炭製品 | 石油・石炭製品 | Ｃ重油 | Ｃ重油 | 硫黄分3.0%以下、海上用C重油
277 | 307 | 石油・石炭製品 | 石油・石炭製品 | 液化石油ガス | 液化石油ガス | 一般家庭用プロパン50kg詰め、ガスの卸価格
275.1 | 308 | 石油・石炭製品 | 石油・石炭製品 | 石炭コークス（溶鉱炉用） | 石炭コークス（溶鉱炉用） | 溶鉱炉用
275.2 | 309 | 石油・石炭製品 | 石油・石炭製品 | 石炭コークス（鋳物用） | 石炭コークス（鋳物用） | 鋳物用
275.3 | 310 | 石油・石炭製品 | 石油・石炭製品 | 石炭コークス（一般用） | 石炭コークス（一般用） | 一般用
281 | 311 | 電力・都市ガス | 電力・都市ガス | 大口電力 | 大口電力 | 契約電力4,000kw、年間稼働時間4,000時間、「基本料金＋電力量料金」
281.2 | 312 | 電力・都市ガス | 電力・都市ガス | 小口電力 | 小口電力 | 契約電力100kw、使用電力量20,000kwhの場合の「基本料金＋電力量料金」 *事務所ビルや商店が対象ユーザー
282 | 313 | 電力・都市ガス | 電力・都市ガス | 大口都市ガス | 大口都市ガス | 83,333m3/月(11,000kcal/m3)、「基本料金＋ガス使用量料金」
282.2 | 314 | 電力・都市ガス | 電力・都市ガス | 小口都市ガス | 小口都市ガス | 月間500m3の都市ガスを利用した場合の「基本料金＋ガス使用量料金」 *飲食店、ホテルなどで厨房機器向け中心に利用するケース
99992 | 401 | 金融・保険 | 金融・保険 | 口座振替 | 内国為替手数料（口座振替） | 自動機利用で現金による振込手数料1万円未満、当行本・支店宛て
99993.1 | 402.1 | 金融・保険 | 金融・保険 | 海外送金手数料（日本対米国） | 外国為替手数料（対米国） | 電信扱い、海外の他行向け、100万円送金手数料及び電信料、日本→米国
99993.2 | 402.2 | 金融・保険 | 金融・保険 | 海外送金手数料（日本対ドイツ） | 外国為替手数料（対ドイツ） | 電信扱い、海外の他行向け、100万円送金手数料及び電信料、日本→ドイツ
99993.3 | 402.3 | 金融・保険 | 金融・保険 | 海外送金手数料（日本対韓国） | 外国為替手数料（対韓国） | 電信扱い、海外の他行向け、100万円送金手数料及び電信料、日本→韓国
99993.7 | 402.4 | 金融・保険 | 金融・保険 | 海外送金手数料（日本対中国） | 外国為替手数料（対中国） | 電信扱い、海外の他行向け、100万円送金手数料及び電信料、日本→中国
| 403 |  | 金融・保険 |  | 預貸業務手数料 | 公共料金口座振替手数料、電気料金、電力会社から銀行等に支払われる1件あたりの手数料
99995 | 404 | 金融・保険 | 金融・保険 | 火災保険 | 火災保険 | ビジネス街、新築5階、鉄筋コンクリート、延べ床500m2、評価額1.2～1.6億円
99994 | 405 | 金融・保険 | 金融・保険 | 自動車保険（任意保険＋自賠責） | 自動車保険（任意＋自賠責） | 自賠責+任意保険、自家用普通貨物自動車2トン以下、対人賠償無制限
999911 | 406 | 不動産 | 不動産 | 不動産（事務所賃貸料） | 事務所賃貸料（高価格帯） | オフィスビル賃貸料・主要都市のビジネス街高価格帯・既存物件 (敷金･保証金含まず)、築年数3～5年の大型ビルの3階以上のフロア、フロア面積200～300m2
999911.2 | 407 | 不動産 | 不動産 | 不動産（事務所賃貸料） | 事務所賃貸料（低価格帯） | オフィスビル賃貸料・主要都市のビジネス街低価格帯・既存物件 (敷金･保証金含まず)、築年数3～5年の大型ビルの3階以上のフロア、フロア面積200～300m2
999912 | 408 | 不動産 | 不動産 | 不動産（店舗賃貸料） | 店舗賃貸料（高価格帯） | 店舗スペース賃貸料、主要都市のビジネス街にある高価格帯物件 (保証金は除く)、賃貸面積200m2程度、物件築年数3～5年程度
999912.2 | 409 | 不動産 | 不動産 | 不動産（店舗賃貸料） | 店舗賃貸料（低価格帯） | 店舗スペース賃貸料、主要都市のビジネス街にある低価格帯物件 (保証金は除く)、賃貸面積200m2程度、物件築年数3～5年程度
999913 | 410 | 不動産 | 不動産 | 不動産（駐車場賃貸料） | 駐車場賃貸料 | 駐車場、ビジネス街、丸の内～大手町、全日定期料金・中型車
999928.1 | 411 | 運輸 | 運輸 | 鉄道貨物（400km） | 鉄道貨物（400km） | 実入私有20ft、10tコンテナ、417km
999928.2 | 412 | 運輸 | 運輸 | 鉄道貨物（1,000km） | 鉄道貨物（1,000km） | 実入私有20ft、10tコンテナ、1,091km
999928.3 | 413 | 運輸 | 運輸 | 鉄道貨物（1,300km） | 鉄道貨物（1,300km） | 実入私有20ft、10tコンテナ、1,315km
999921.3 | 414 | 運輸 | 運輸 | 道路貨物(一般道路貨物、4t、100km) | 一般道路貨物（4t、100km） | 一般道路貨物、4tの荷物を99km配送
999921.4 | 415 | 運輸 | 運輸 | 道路貨物(一般道路貨物、4t、200km) | 一般道路貨物（4t、200km） | 一般道路貨物、4tの荷物を200km配送
999921.5 | 416 | 運輸 | 運輸 | 道路貨物(一般道路貨物、4t、500km) | 一般道路貨物（4t、500km） | 一般道路貨物、4tの荷物を500km配送
999921.7 | 417 | 運輸 | 運輸 | 道路貨物(一般道路貨物、10t、200km) | 一般道路貨物（10t、200km） | 一般道路貨物、10tの荷物を200km配送
999921.8 | 418 | 運輸 | 運輸 | 道路貨物(一般道路貨物、10t、1,000km) | 一般道路貨物（10t、1,000km） | 一般道路貨物、10tの荷物を999km配送
999921.1 | 419 | 運輸 | 運輸 | 道路貨物(特別積合せ貨物20kg,200km) | 宅配便（20kg、200km） | 宅配便、20kgの荷物を200km配送
999921.2 | 420 | 運輸 | 運輸 | 道路貨物(特別積合せ貨物20kg、1,000km) | 宅配便（20kg、1,000km） | 宅配便、20kgの荷物を999km配送
999923.1 | 421.1 | 運輸 | 運輸 | 外航貨物（対米国） | 外航貨物（対米国） | 40ftコンテナ、電化製品
999923.2 | 421.2 | 運輸 | 運輸 | 外航貨物（対ドイツ） | 外航貨物（対ドイツ） | 40ftコンテナ、電化製品
999923.3 | 421.3 | 運輸 | 運輸 | 外航貨物（対韓国） | 外航貨物（対韓国） | 40ftコンテナ、電化製品
999923.7 | 421.4 | 運輸 | 運輸 | 外航貨物（対中国） | 外航貨物（対中国） | 40ftコンテナ、電化製品
999924 | 422 | 運輸 | 運輸 | 港湾運送サービス | 港湾荷役 | 港湾荷役の一貫料金の基本料金、40フィートコンテナ1個当たり、実入りコンテナ
999926.11 | 423.1 | 運輸 | 運輸 | 国際航空貨物（対米国･10kg） | 国際航空貨物（対米国･10kg） | 10kg door to door、東京→ニューヨーク市内
999926.12 | 423.2 | 運輸 | 運輸 | 国際航空貨物（対ドイツ･10kg） | 国際航空貨物（対ドイツ･10kg） | 10kg door to door、東京→ベルリン市内
999926.13 | 423.3 | 運輸 | 運輸 | 国際航空貨物（対韓国･10kg） | 国際航空貨物（対韓国･10kg） | 10kg door to door、東京→ソウル市内
999926.17 | 423.4 | 運輸 | 運輸 | 国際航空貨物（対中国･10kg） | 国際航空貨物（対中国･10kg） | 10kg door to door、東京→北京市内
999926.21 | 424.1 | 運輸 | 運輸 | 国際航空貨物（対米国･100kg） | 国際航空貨物（対米国･100kg） | 100kg door to door、東京→ニューヨーク市内
999926.22 | 424.2 | 運輸 | 運輸 | 国際航空貨物（対ドイツ･100kg） | 国際航空貨物（対ドイツ･100kg） | 100kg door to door、東京→ベルリン市内
999926.23 | 424.3 | 運輸 | 運輸 | 国際航空貨物（対韓国・100kg） | 国際航空貨物（対韓国・100kg） | 100kg door to door、東京→ソウル市内
999926.27 | 424.4 | 運輸 | 運輸 | 国際航空貨物（対中国･100kg） | 国際航空貨物（対中国･100kg） | 100kg door to door、東京→北京市内
999927.1 | 425 | 運輸 | 運輸 | 国内航空貨物(10kg、500km) | 国内航空貨物（10kg、500km） | 10kg
999927.2 | 426 | 運輸 | 運輸 | 国内航空貨物(100kg、500km) | 国内航空貨物（100kg、500km） | 100kg
999927.3 | 427 | 運輸 | 運輸 | 国内航空貨物(100kg、1,000km) | 国内航空貨物（100kg、1,000km） | 100kg
999925 | 428 | 運輸 | 運輸 | 倉庫 | 普通倉庫 | デスクトップ型パソコン50m2（40フィートコンテナフル積載相当、パレタイズされたもの）、常温1ヶ月（10日間×3）の保管料（搬入搬出の荷役料含む）
999951.1 | 429 | 通信 | 運輸 | 郵便 | 郵便（封書） | 国内向け、封書（定型）20g
999951.2 | 430.1 | 通信 | 運輸 | 国際郵便（対米国） | 国際郵便（対米国） | 封書10g 以下、日本→米国
999951.3 | 430.2 | 通信 | 運輸 | 国際郵便（対ドイツ） | 国際郵便（対ドイツ） | 封書10g 以下、日本→ドイツ
999951.4 | 430.3 | 通信 | 運輸 | 国際郵便（対韓国） | 国際郵便（対韓国） | 封書10g 以下、日本→韓国
999951.8 | 430.4 | 通信 | 運輸 | 国際郵便（対中国） | 国際郵便（対中国） | 封書10g 以下、日本→中国
999953.1 | 431 | 通信 | 情報通信 | 電話料金（市内通話） | 電話料金（市内通話） | 3分市内通話、8:00～19:00、IP Phoneは除く
999953.2 | 432 | 通信 | 情報通信 | 電話料金（400km） | 電話料金（400km） | 3分、400km、8:00～19:00、IP Phoneは除く
999953.5 | 433 | 通信 | 情報通信 | 電話回線使用料（事務用） | 電話回線使用料（事務用） | 1カ月当たり使用料、IP Phoneは除く
999955.1 | 434.1 | 通信 | 情報通信 | 国際電話（対米国） | 国際電話（対米国） | 東京→ニューヨーク、8:00～19:00、3分、直通電話
999955.2 | 434.2 | 通信 | 情報通信 | 国際電話（対ドイツ） | 国際電話（対ドイツ） | 東京→デュッセルドルフ8:00～19:00、3分、直通電話
999955.3 | 434.3 | 通信 | 情報通信 | 国際電話（対韓国） | 国際電話（対韓国） | 東京→ソウル、8:00～19:00、3分、直通電話
999955.7 | 434.4 | 通信 | 情報通信 | 国際電話（対中国） | 国際電話（対中国） | 東京→北京、8:00～19:00、3分、直通電話
999954.1 | 435 | 通信 | 情報通信 | 国内専用回線 | 国内専用回線（回線使用料） | 1カ月当たり使用料、64Kbps、15km
999954.4 | 436 | 通信 | 情報通信 | 国内高速デジタル専用回線（国内高速デジタル伝送サービス） | 国内高速デジタル専用回線（国内高速デジタル伝送サービス） | デジタル専用回線（基本回線）とアクセス回線の1カ月あたりの使用料（事務所から事務所まで（END～END）の1カ月あたりの回線使用料）、1.5Mbps、基本回線15km、アクセス回線片端7km（両端14km）
999958.11 | 437.1 | 通信 | 情報通信 | 国際専用回線（一般使用、対米国） | 国際専用回線（一般使用、対米国） | 東京⇔ニューヨーク、使用期間が1カ月～3年の月間使用料64Kbps、双方向通信
999958.12 | 437.2 | 通信 | 情報通信 | 国際専用回線（一般使用、対ドイツ） | 国際専用回線（一般使用、対ドイツ） | 東京⇔デュッセルドルフ、使用期間が1カ月～3年の月間使用料64Kbps、双方向通信
999958.13 | 437.3 | 通信 | 情報通信 | 国際専用回線（一般使用、対韓国） | 国際専用回線（一般使用、対韓国） | 東京⇔ソウル、使用期間が1カ月～3年の月間使用料64Kbps、双方向通信
999958.17 | 437.4 | 通信 | 情報通信 | 国際専用回線（一般使用、対中国） | 国際専用回線（一般使用、対中国） | 東京⇔北京、使用期間が1カ月～3年の月間使用料64Kbps、双方向通信
999953.6 | 438 | 通信 | 情報通信 | 国内インターネット接続料金（ADSL接続サービス料金） | 国内インターネット接続料金（ADSL接続サービス料金） | 利用者（端末）からプロバイダーまでの1カ月あたりの回線使用料、上り12Mbps、下り1Mbps、個人利用
999956.4 | 439 | 通信 | 情報通信 | 携帯電話通話料金 | 携帯電話通話料金（１分当たり通話料金） | 従量課金プランにおける1分当たり通話料金、平日昼間、同一会社の機種間通話
999956.7 | 440 | 通信 | 情報通信 | 携帯電話通話料金(通話料込みプランの月間使用料金) | 携帯電話通話料金（通話料込みプランの月間使用料金） | 300分相当の通話料込み月間使用料金
999941.2 | 441 | 情報サービス | 情報通信 | ソフトウエア | パッケージソフトウェア | Windows 8.1 Pro、Word2013、Excel2013それぞれの100本当たり価格 *3ソフトの平均値
| 442 |  | 情報通信 |  | データエントリー料金 | データエントリー料金 ベリファイ(検証入力）あり 、諸経費込の一文字あたりの料金。
| 443 |  | 情報通信 |  | 給与計算代行料金 | 給与計算代行料金、給与計算のみの月額料金（初期費用は対象外）。社員数：1,000人。
999944 | 444 | 情報サービス | 情報通信 | 情報提供 | 情報提供サービス | 各国内の代表新聞の10件あたり記事検索
999943 | 445 | 情報サービス | 情報通信 | 市場調査 | 市場調査料金 | 都市部における電話アンケート調査の料金（質問数5問）、アンケート数500件
| 446 |  | 広告 |  | 新聞広告 | 全国紙（朝刊）、新聞の真ん中あたりのページ、1ページ全面、モノクロ、1回のみ
999973.2 | 447 | 諸サービス | 広告 | 広告 | テレビ広告 | 広告媒体料、ゴールデンタイム（19時から22時）の30秒当たりテレビCM放送料金
| 448 |  | 広告 |  | 交通広告 | 駅貼ポスター、駅改札付近、壁貼り、1ヶ月間、A1サイズ（594㎜×841㎜）
| 449 |  | リース・レンタル |  | 電子計算機リース | OS：Windows 8.1 （OSインストール済み）、CPU：Core i5 -4210M（2.6GHz）、メモリ：4GB、HDD：320GB、画面：15.6インチワイドHD液晶ディスプレイ、ドライブ：DVDスーパーマルチ、Microsoft Office 等のアプリケーションを含まず、リース期間3年の場合の月額リース料金
999973.8 | 450 | 諸サービス | リース・レンタル | 複写機リース | 複写機リース | コピー速度50枚/分（A4あるいはレターサイズ）の複写機リース料金、ソート機能付き
| 451 |  | リース・レンタル |  | 建設機械レンタル | ホイールローダ（標準型）バケット容量0.8㎡ 日額
| 452 |  | リース・レンタル |  | 仮設資材レンタル | 鋼矢板 Ⅱ型 48㎏/m、1トンあたりの日額
999976 | 453 | 諸サービス | 諸サービス | 下水道 | 下水道 | 主要都市における下水道1カ月利用料金、オフィスビルで排水量が220ｍ3の場合
999974 | 454 | 諸サービス | 諸サービス | 自動車修理 | 自動車整備（事故整備） | 助手席ドアのへこみ（10cm×20cm程度）修理、板金・塗装修理料金
999975.1 | 455 | 諸サービス | 諸サービス | 機械修理(電工） | 電気機械器具修理 | 職能工の1時間当たりの料金
999975.2 | 456 | 諸サービス | 諸サービス | 機械修理（配管工) | 機械修理（除電気機械器具） | 職能工の1工数(1日8時間)当たりの料金
999973.7 | 457 | 諸サービス | 諸サービス | 法務・会計サービス | 会計サービス | 会計監査報酬、月間平均契約額 *自動車または家電機器製造業者
999971 | 458 | 諸サービス | 諸サービス | ビル清掃サービス | ビル清掃サービス | 事務所専用部の総合清掃、延べ床面積3,000～5,000m2、都心部、カーペット年契約
999973 | 459 | 諸サービス | 諸サービス | 労働者派遣サービス | 労働者派遣サービス（事務職派遣） | 一般事務、通常勤務1時間当たりの時給、契約3カ月
999972 | 460 | 諸サービス | 諸サービス | ビル警備サービス | ビル警備サービス | 常駐警備、昼夜24時間、1ポスト当たり/月