## スペック
品目・スペック表
品目番号 | 業 種 名 | 品 目 名 | 2020年版採用銘柄
1 | 繊維製品 | ナイロン長繊維糸（70デニール）（生糸） | 70デニール生糸
2 | 繊維製品 | ポリエステル長繊維糸（75デニール）（加工糸） | 75加工デニール糸
3 | 繊維製品 | 綿織物 | ポプリン150本またはブロード190本
4 | 繊維製品 | ポリエステル長繊維織物 | タフタ、48inch幅×1yd（91.44cm）
5 | 繊維製品 | 長繊維ポリエステル製不織布 | 長繊維ポリエステル系不織布（スパンボンド不織布）、 土木シート、厚さ1.0～1.1㎜、目付100g/㎡、強度（N/5㎝）175、取引数量3,000㎡ （単位：㎡）
6 | 繊維製品 | 短繊維ポリエステル製不織布 | 短繊維ポリエステル系不織布、土木シート、厚さ5㎜、強度（N/5㎝）882、取引数量3,000㎡ （単位：㎡）
7 | 繊維製品 | 炭素繊維 | PAN系、強度：350～380㎏/mm2、トウ 6,000フィラメント
8 | 木材・木製品 | 国産材ひき角（杉正角） | 杉正角、10.5cm×10.5cm×3m、取引単位レベル15～30ｍ3
9 | 木材・木製品 | 外材ひき角（米つが正角） | 正角材、米つが、10.5cm×10.5cm×3.0m、1等、取引単位レベル15m3
10 | 木材・木製品 | 外材ひき割（米つが平割） | 平割材、米つが、4.5cm×10.5cm×4.0m、1等、取引単位レベル：15m3
11 | 木材・木製品 | 普通合板 | ラワン合板、Ⅰ類（屋内用)、3.0mm×910mm×1,820mm、取引数量200～400枚程度
12 | 木材・木製品 | 特殊合板 | プリント合板、2.5mm×910mm×1,820mm、ラミネート、取引数量80～100枚程度
13 | 木材・木製品 | 床板 | フローリングボード 単層 ナラ 15㎜×75㎜×乱尺
14 | 木材・木製品 | プレハブ建築用木製パネル | ラワン合板特類2級BC、15㎜×910㎜×1,820㎜
15 | 木材・木製品 | 合板 | ラワン合板、1類（完全耐水ベニヤ）、9.0ミリ×910ミリ×1,820ミリ、取引単位：200～400枚
16 | パルプ・紙・同製品 | 上質印刷用紙 | 印刷紙Ａ（標準品）、化学パルプ100％品、平判、月間取引量100トン程度、米坪80～100g/m2程度
17 | パルプ・紙・同製品 | 中質印刷用紙 | 印刷紙Ｂ、化学パルプ70～89％、白色度70％程度、平判、月間取引量100トン程度、米坪80～100g/m2程度
18 | パルプ・紙・同製品 | 塗工印刷用紙 | 上質コート紙(A2)、片面塗工量10g/m2、平判、月間取引量100トン程度、米坪：80～100g/m2程度
19 | パルプ・紙・同製品 | クラフト紙 | 軽包装紙用一般両ざらクラフト紙、巻取り、月間取引量100トン程度、米坪80～100g/m2程度
20 | パルプ・紙・同製品 | ライナー | 段ボール外装原紙、巻取り、取引量1トン程度
21 | パルプ・紙・同製品 | 中しん原紙 | 段ボール中しん原紙、D級
22 | パルプ・紙・同製品 | 白板紙 | コート白ボール、巻取り、取引量1トン程度、米坪350g/m2程度
23 | パルプ・紙・同製品 | ノーカーボン紙 | ノーカーボン紙、上用紙、青色発光タイプ、巻取り、取引量1t程度、米坪50～55g/㎡程度
24 | パルプ・紙・同製品 | 段ボールシート | 両面ダンボールシート、C170×SCP125×C170（表・裏シートにCライナー170ｇ/㎡、中芯に120～220ｇ/㎡を使用）
25 | 化学製品 | か性ソーダ | か性ソーダ、48～50%Liquid
26 | 化学製品 | 酸化チタン | ルチール型酸化チタン
27 | 化学製品 | エチレン | エチレン
28 | 化学製品 | プロピレン | プロピレン
29 | 化学製品 | エチレングリコール | エチレングリコール、ポリエステル繊維用原料
30 | 化学製品 | ポリプロピレングリコール | PPG（ポリプロピレングリコール）
31 | 化学製品 | アクリロニトリル | アクリロニトリル
32 | 化学製品 | スチレンモノマー | スチレンモノマー
33 | 化学製品 | フェノール | フェノール
34 | 化学製品 | 低密度ポリエチレン | 低密度ポリエチレン樹脂、粒状、一般フィルム用
35 | 化学製品 | 高密度ポリエチレン | 高密度ポリエチレン樹脂、粒状、一般フィルム用
36 | 化学製品 | ポリスチレン | ポリスチレン樹脂、粒状
37 | 化学製品 | ABS樹脂 | ABS樹脂、粒状、着色用、成型用
38 | 化学製品 | ポリプロピレン | 粒状、雑貨向け
39 | 化学製品 | 塩化ビニル樹脂 | 塩化ビニル樹脂（粒状）
40 | 化学製品 | 合成ゴム | ＳＢＲ1500（タイヤ用）
41 | 化学製品 | 界面活性剤 | アルキルエーテル系非イオン界面活性剤
42 | 化学製品 | 合成樹脂塗料 | フタル酸樹脂エナメル 上塗り 白 比重1.2、標準塗布量：ハケ 120ｇ/㎡、1契約あたり工事規模500㎡（単位：㎏）
43 | 化学製品 | 接着剤 | シアノアクリレート系瞬間接着剤、一般工業用
44 | 化学製品 | ジフェニルメタンジイソシアネート | ジフェニルメタンジイソシアネート
45 | 化学製品 | 吸水樹脂 | ポリアクリル酸ナトリウム、粒状
46 | 化学製品 | シリコーン | シリコーン ラバー
47 | 化学製品 | 半導体用フォトレジスト | KrF用
48 | プラスチック製品 | 硬質塩化ビニル管 | 硬質塩化ビニル 水道管用、呼び径13mm、外径18mm、長さ4m
49 | プラスチック製品 | ポリエチレンフィルム（包装用） | ポリエチレンフィルム（包装用）、低密度ポリエチレン、1㎤＝0.915g換算
50 | プラスチック製品 | ポリプロピレンフィルム | ポリプロピレンCPP、コンバーター(印刷業者）入り、20ミクロン厚、一連（500m2）＝11kg換算
51 | プラスチック製品 | ポリプロピレンシート | ポリプロピレンシート、0.75mm厚 × 91.5cm × 100cm、取引数量100枚程度
52 | プラスチック製品 | 軟質ウレタンフォーム | 軟質、比重16㎏/m3
53 | プラスチック製品 | 飲料用プラスチック容器（PETボトル） | PET 500ml、非リサイクル用、耐圧用（炭酸飲料用）
54 | プラスチック製品 | プラスチックコンテナ | プラスチックコンテナ、外寸：592㎜×384㎜×208㎜、内寸：546㎜×345㎜×196㎜、有効内寸：539㎜×335㎜×189㎜、蓋：なし、材質：PP、出荷単位：10個
55 | ゴム製品 | 普通トラック補修用タイヤ | 普通トラック補修用タイヤ、11R22.5-16PR、(タイヤ幅11インチ、ラジアル構造、リム径22.5インチ、タイヤ強度16PR)
56 | ゴム製品 | ゴムベルト | 標準マックスターウェッジベルト（WEGベルト）、ベルト形 3V、呼び番号 1000、ベルト有効周長2,540㎜、ベルトピッチ周長2,536㎜、単位質量0.08㎏/ｍ
57 | ゴム製品 | ゴムホース | エアホース 呼び径25㎜ 編上数3B
58 | 窯業・土石製品 | フロート板ガラス | 6mm厚、2.18㎡以下
59 | 窯業・土石製品 | 合わせガラス（住宅用） | 6mm厚（3mm+3mm）、サイズ4.0㎡以下
60 | 窯業・土石製品 | 合わせガラス（ビル用） | 10mm厚（5mm+5mm）、サイズ4.0㎡以下
61 | 窯業・土石製品 | 強化ガラス | 6mm厚(FL6)、4.0㎡以下
62 | 窯業・土石製品 | 複層ガラス | 3mm厚･6mm間・3mm厚、サイズ4.0㎡以下
63 | 窯業・土石製品 | ポルトランドセメント | 普通ポルトランドセメント（JIS R5210相当）
64 | 窯業・土石製品 | 生コンクリート | 呼び強度 18、スランプ 18cm、粗骨材 20～25mm
65 | 窯業・土石製品 | 高圧コンクリート管 | 遠心力鉄筋コンクリート管、JIS A5372相当、外圧管（1種Ｂ形）、内径1,000mm×厚さ82mm×長さ2,430mm、ひび割れ荷重41.3kN/m
66 | 窯業・土石製品 | 高圧コンクリートパイル | プレテンション方式高強度プレストレストコンクリートくい（PHCくい）、JIS A5373相当、圧縮強度78.5N/mm2以上、Ｃ種（有効プレストレス9.81N/mm2）、外径300mm×厚さ60mm×長さ10m、取引数量100本程度
67 | 窯業・土石製品 | タイル | 300角（平）、300mm×300mm
68 | 窯業・土石製品 | 耐火れんが（粘土質） | 粘土質耐火れんが（JIS SK32相当）、1個のサイズが3.2ｋｇのタイプ
69 | 窯業・土石製品 | 耐火れんが（ハイアルミナ質） | ハイアルミナ質耐火れんが（JIS SK38相当）、1個のサイズが4.2ｋｇのタイプ
70 | 窯業・土石製品 | 石こうボード | 平ボード、12.5mm×910mm×1,820mm、取引数量300㎡程度
71 | 窯業・土石製品 | 生石灰 | 土質安定用バラ、取引数量10t以上
72 | 鉄鋼 | Ｈ形鋼 | 5.5mm/8mm×200mm×100mm(t1/t2×A×B)
73 | 鉄鋼 | 小形棒鋼 | 鉄筋コンクリート用異形棒鋼、金属記号SD、SR、SDCのいずれか、直径16～25mm
74 | 鉄鋼 | 厚板 | 普通鋼厚板、16mm×5ft×10ft
75 | 鉄鋼 | 熱延広幅帯鋼 | SPHC、2.3mm×914mm、Coil
76 | 鉄鋼 | 冷延広幅帯鋼 | 一般冷延鋼板（SPCC）、1.0mm×914mm、Roll
77 | 鉄鋼 | 溶融亜鉛めっき鋼鈑（1.6mm） | 1.6mm×3ft×6ft
78 | 鉄鋼 | 溶融亜鉛めっき鋼鈑（1.0mm） | 1.0mm×914mm、Coil
79 | 鉄鋼 | カラーガルバリウム鋼板 | カラーガルバリウム鋼板（平板） 0.8mm×914mm×1829mm(厚さ×幅×長さ)
80 | 鉄鋼 | 配管用鋼管 | 低圧用ガス管あるいは水道管、使用圧力15kg/cm程度以下、使用温度マイナス15～35℃、内径50mm×長さ5.5m
81 | 鉄鋼 | 構造用鋼管 | 一般構造用炭素鋼管、STK400（引張り強さ 400N/mm2)、外径48.6mm×肉厚2.3mm
82 | 鉄鋼 | 高抗張力鋼 | 厚板、強度60kgf/mm2、12～25mm厚、3ft×6ft
83 | 鉄鋼 | 熱延ステンレス鋼板 | 熱間圧延ステンレス鋼板、SUS304、6.0mm×1,000mm×2,000mm、取引数量1～5t程度
84 | 鉄鋼 | 冷延ステンレス鋼板 | 冷間圧延ステンレス鋼板、SUS304、2.0mm×1,000mm×2,000mm
85 | 鉄鋼 | ステンレス鋼管 | 一般配管用ステンレス鋼管「Stainless Steel 304 （or ASTM304)」、呼び径150mm×肉厚3.0mm×長さ4.0m
86 | 鉄鋼 | 機械用銑鉄鋳物 | 可鍛鋳鉄製鉄管継手、ねじ込み式、エルボ（L）、呼び径65A、2 1/2B
87 | 鉄鋼 | 磨棒鋼 | 10mm形状、丸棒
88 | 鉄鋼 | 鉄鋼切断品（厚中板）（4.5mm×4ft×8ft） | 4.5mm×4ft×8ft
89 | 鉄鋼 | 鉄鋼切断品（厚中板）（12mm×5ft×10ft） | 12mm×5ft×10ft
90 | 鉄鋼 | 鉄鋼切断品（冷延薄板）（0.5mm×3ft×6ft） | 0.5mm×3ft×6ft
91 | 鉄鋼 | 鉄鋼切断品（冷延薄板）（1.2mm×3ft×6ft） | 1.2mm×3ft×6ft
92 | 鉄鋼 | 鉄鋼切断品（冷延薄板）（2mm×3ft×6ft） | 2.0mm×3ft×6ft
93 | 鉄鋼 | 鉄鋼切断品（熱延薄板）（1.6mm×3ft×6ft） | 1.6mm×3ft×6ft
94 | 鉄鋼 | 鉄鋼切断品（熱延薄板）（2.3mm×4ft×8ft） | 2.3mm×4ft×8ft
95 | 非鉄金属 | 金地金 | 金地金
96 | 非鉄金属 | 銅地金 | 電気銅 *商社出し価格
97 | 非鉄金属 | アルミニウム合金地金 | Al -Si -Cu系アルミニウム合金地金、「自動車シリンダヘッド用」、JIS ADC12
98 | 非鉄金属 | 銅条 | 脱酸銅条(JIS H3100 C1220R-0)、0.3mm厚×200mm幅、Coil
99 | 非鉄金属 | 銅管 | 建築用銅管（円管）、内径×5cm×肉厚5mm×長さ4m直管
100 | 非鉄金属 | アルミニウム合金条 | 寸法1mm厚×1,000mm幅、Coil、材質A5052（Al-Mg系合金）
101 | 非鉄金属 | 黄銅条 | 0.5mm厚×150mm幅、Coil
102 | 非鉄金属 | 黄銅棒 | 快削黄銅棒、25mm長、JIS H3250 C3602B
103 | 非鉄金属 | アルミニウム条 | 寸法1mm厚×1,000mm幅、Coil、材質A1100（アルミ純度99.0％以上）
104 | 非鉄金属 | 銅巻線 | I-PEW 0.8mm、JIS C3202 IEC 317-3
105 | 非鉄金属 | プラスチック被覆銅線 | 600Vビニル絶縁電線・導体径1.6mm(JIS C3307-IEC 227-3)
106 | 非鉄金属 | 電力ケーブル | 架橋ポリエチレン絶縁ビニルシースケーブル、600V、3心、断面積22m㎡、JIS C3605
107 | 非鉄金属 | 通信用メタルケーブル | 市内電話用、導体径0.65mm×30P(CCP-P)
108 | 金属製品 | ボルト | 六角ボルト（並ボルト）、径W 1/2×60mm長、取引数量3,000本程度
109 | 金属製品 | ワイヤロープ | 6撚り×24本線、12m/m径×200m、取引数量1～3ｔ
110 | 金属製品 | 溶接棒（アーク溶接棒） | 軟鋼用被覆アーク溶接棒（JIS Z 3211 D4319相当）、棒径4mm、取引数量1000kg程度
111 | 金属製品 | 溶接棒（マグ溶接ソリッドワイヤ） | ガスシールド溶接用ワイヤ、取引数量2～3ｔ
112 | 金属製品 | アルミニウムドア | かまちドア 1600*1800 両開き 取引数量：各種込みで300~600㎡ 都市内現場持ち込み
113 | 金属製品 | スチールドア | スチールドア 取引数量50枚程度 都市内現場持ち込み 800*1900
114 | 金属製品 | シャッター | 防火シャッター、3m×3m、スチール製1.6mm厚
115 | 金属製品 | ドラム缶 | クローズタイプ、200Ｌ、内面塗装なし、ＵＮ表記：1A1/X1.6/300/YR
116 | 鉱産物 | 天然ガス（ＬＮＧ） | LNGの輸入価格
117 | 鉱産物 | 砕石（コンクリート用砕石） | コンクリート用砕石、5mm～20mm、取引数量300～3,000㎥
118 | 鉱産物 | 砂利 | 砂利、25mm（洗い）、取引数量300～3,000㎥
119 | 鉱産物 | 砂 | 砂、細目（洗い）、取引数量300～3,000㎥
120 | スクラップ類 | 銅くず | 1号銅線（径が1.3mm以上の銅線および銅より線くず）、JIS H2109-1、取引量1t
121 | スクラップ類 | 銅合金くず | 黄銅削りくず（黄銅板、条、棒、管の削りくず）、JIS H2109-19、取引量1t
122 | スクラップ類 | アルミニウム･同合金くず（機械） | 機械鋳物、取引数量1t程度
123 | スクラップ類 | アルミニウム･同合金くず（使用済み空缶） | UBC(使用済み)空缶、缶プレス、取引数量1t程度
124 | スクラップ類 | 古紙（古新聞紙） | 新聞古紙
125 | スクラップ類 | 古紙（段ボール古紙） | 段ボール古紙
201 | はん用機器 | ボイラ | 水管式、貫流式、重油焚、換算蒸発量3,000kg/h
202 | はん用機器 | 油圧シリンダ | シリンダーサイズ内径80mm、クッション有（伸び側）、用途ミニショベル(3tクラス)、ロット45mm、ストローク630mm、作動油は鉱物油、圧力210kgf/㎤
203 | はん用機器 | エレベータ | 交流エレベータ、9人乗り、60m/分、8箇所停止
204 | はん用機器 | 巻上機 | 捲上重量200kg
205 | はん用機器 | コンベア | ポータブルコンベア、機長10m×ベルト幅350mm、能力40t/h
206 | はん用機器 | 玉軸受 | 内径：8mm、外径：22mm、高さ：7mm、内輪：0.3mm（最小）、外輪：0.3mm（最小）、基本定格荷重：Cr 3350N
207 | はん用機器 | ころ軸受 | 内径：40mm、外径：68mm、高さ：19mm、内輪：1mm（最小）、外輪：1mm（最小）、基本定格荷重：動定格53000N 静定格71000N
208 | はん用機器 | 業務用エアコン | 冷暖房兼用、室内機・室外機各１機、パネルとリモコンを含む。1.8馬力相当、冷房能力：4.0（1.0～4.5）kW、暖房能力：4.5（1.2～5.9）kW
209 | はん用機器 | バルフﾞ（鋳鉄製仕切弁） | JIS B2031 10K-100、鋳鉄製フランジ形外ねじ仕切弁、10kgf/㎤、100mmφ
210 | はん用機器 | バルフﾞ（青銅製仕切弁） | JIS B2011 10K-25、青銅製ねじ込み式仕切弁、10kgf/㎠、25mmφ
211 | 生産用機器 | 円筒研削盤 | 円筒研削盤、数値制御円筒研削盤、センタ間距離630×1,000×1,600、テーブル上振320mm、最大研削直径220mm、といし寸法510×75×203.2mm、といし速度45m/s、といし軸電動機7.5kw、といし台最小設定単位0.001mm
212 | 生産用機器 | 平面研削盤 | ワイヤ放電加工機、数値制御平面研削盤、作業面の大きさ650×400mm、移動量750×440mm、工作物許容重量420kgf、Ｔ溝の幅×数17mm×3、左右送り速度0.3～2.5m/min、といし回転速度1,500/1,800rpm、といし軸用モータ3.7kw/4p
213 | 生産用機器 | マシニングセンタ（立型） | 仕様：立形マシニングセンタ VUシリーズ．最大積載質量1,500kg、作業面積(パレット寸法) 1,500×600mm、各軸移動量X1,280×Y650×Z610mm、主軸回転数 6,000min-1
214 | 生産用機器 | マシニングセンタ（横型） | 仕様：横形マシニングセンタ HUシリーズ．最大積載質量1,600kg、作業面積(パレット寸法) 800×800mm、各軸移動量X1,200×Y950×Z900mm、主軸回転数 6,000min-1
215 | 生産用機器 | 超硬工具 | ねじ止め式TACミル、㈱タンガロイ 形番 TAW13R063M22.0-04 相当品、刃数：4、すくい角：A.R.+17°～+20°、R.R.-16°～-11°、直径：76mm、高さ：40mm、重量：0.5㎏、エア穴あり
216 | 生産用機器 | 電動工具（電気ドリル） | 電動ドリル、鉄工10mm、木工21mm
217 | 生産用機器 | 電動工具（電気丸のこ） | 電動丸のこ、丸のこ直径165mm、切込57mm
218 | 生産用機器 | 電動工具（電気かんな） | 電動かんな、切削幅82mm、刀中(92mm、6.1A、580W、17,000rpm、2.5kg)
219 | 生産用機器 | 産業用ロボット | 垂直多関節型（6自由度）、可搬質量：15kg、繰り返し位置決め精度：±0.08㎜、動作範囲：S軸（旋回）±180°、L軸（下腕）+155°～-100°、U軸（上腕）+210°～-175°、R軸（手首旋回）±175°、B軸（手首振り）+180°～-45°、T軸（手首回転）±200°、最大速度：S軸（旋回）3.40rad/s, 195°/s、L軸（下腕）2.96rad/s, 170°/s、U軸（上腕）3.05rad/s, 175°/s、R軸（手首旋回）5.93rad/s, 340°/s、B軸（手首振り）5.93rad/s, 340°/s、T軸（手首回転）9.08rad/s, 520°/s
220 | 生産用機器 | 掘さく機 | Base Machine標準型、20tクラス、boom・arm・bucket、容量0.7㎥
221 | 生産用機器 | 建設用トラクタ（ブルドーザー） | Bulldozer(Base Machine)、15tクラス、キャノピー、トラックシュー、ブレード付
222 | 生産用機器 | プラスチック加工機械 | 射出成形機（型締力140ｔ）
223 | 業務用機器 | 積算体積計（水道メータ・家庭用） | D=20mm、Vane wheel type (multi-jet) (inferential type)
224 | 業務用機器 | 積算体積計（水道メータ・事業所用） | D=100mm、Woltman type meter (Vertical-axis & Horizontal-axis)
225 | 業務用機器 | 圧力計 | 管圧力計（一般用）、JIS B7505相当、外径100mm、精度1.6級、圧力レンジ0.1MPa
226 | 業務用機器 | 精密測定器 | 小形表面粗さ測定機 測定力：4mN、スタイラス形状：先端半径5μmR、テーパ角度90°、測定範囲：X軸12.5mm、Z軸350μm（-200μm～＋150μm）、測定速度：0.25、0.5mm/s、触針先端材質：ダイヤモンド、スキッド曲率半径：40mm、スキッド力：400mN以下、検出方式：差動インダクタンス
227 | 業務用機器 | 医療用機器 | 上部消化管用電子スコープ、視野角 140度、観察深度 5～100mm、先端部径 9.5mm、有効長 1,100mm（全長1,400mm）
228 | 電子部品・デバイス | 電子機器用抵抗器 | 炭素被膜固定抵抗器 1/4w 1KOhms
229 | 電子部品・デバイス | 電子機器用コンデンサ | アルミ電解コンデンサ、外径5mm、電圧50V、容量1μF、温度85℃
230 | 電子部品・デバイス | 液晶ディスプレイパネル | 32インチTFTカラー液晶パネル（テレビ用） *テレビメーカー向け渡し価格
231 | 電子部品・デバイス | シリコントランジスタ | 「2SA1943N(S1,E,S)」相当品、オーディオアンプ出力段用、100W/電力増幅用、極性：PNPバイポーラトランジスタ、幅×長さ×高さ（mm）：15.5×20.0×4.5
232 | 電子部品・デバイス | 電界効果型トランジスタ | 「3SK291」相当品。FET（電界効果トランジスタ） シリコンNチャネルデュアルゲートMOS形 ＊ＴＶチューナ、UHF高周波増幅用、取引数量1～2万個／ロット
233 | 電子部品・デバイス | モス型ロジック集積回路（MCU） | 「STM32F401RET6」相当品。コアプロセッサ：ARM🄬 Cortex🄬-M4、コアサイズ：32ビット、速度：84Mhz、プログラムメモリサイズ：512KB、プログラムメモリ：フラッシュ、取引数量5000個以上。
234 | 電子部品・デバイス | モス型メモリ集積回路（フラッシュメモリ） | 64GB NAND Flash memory
235 | 電気機器 | 電動機 | JIS C4210、三相誘導電動機（低圧かご型）、防滴保護形、出力3.7kw、極数4p、定格電圧200Ｖ、取引数量20台程度
236 | 電気機器 | 変圧器（30KVA） | 6KV単相油入(JIS C4304)、30KVA、二次電圧210/105v
237 | 電気機器 | 変圧器（100KVA） | 油入6kV三相（JIS C4304）100KVA、二次電圧210V
238 | 電気機器 | 電灯分電盤 | 電灯分電盤、主幹 漏電ブレーカー3P 60A、分岐コンパクトブレーカー 2P 20A 8
239 | 電気機器 | 監視制御装置 | 標準ポンプ制御盤、給水用または排水用、一般用・警報なし、日東工業「GP-04M」相当品、モータ容量：0.4kW、主回路：MB 0.4kW (2.6A)+MC、GN,GL,RL付
240 | 電気機器 | 配線器具 | 埋込型コンセント 2P 15A 125V
241 | 電気機器 | 産業用CT | 型番：NAOMi-CT 001C。外形寸法：W650×D338.5×H297.5mm、重量：60kg。電源：AC100-240V、消費電力：1.0kVA（照射時ピーク電力）、管電圧：50〜100kV、管電流：2〜10mA、最大出力電力：500W。高圧発生器：直流整流（先点火方式）、冷却：油冷却及び空冷方式、焦点寸法：0.5mm。ピクセルサイズ：100μm。画素数：1216 × 1232 pixels（150万画素）、 スキャン領域：パーシャルスキャンφ56 × H37〜41mm。
242 | 電気機器 | ネオジウム磁石 | 円柱型（直径5ミリ×高さ3ミリ）、Niメッキ、表面磁束密度：400mT（4,000ガウス）程度、吸着力：0.7kgf程度、限界使用温度：90℃、取引量：500個
243 | 情報通信機器 | 搬送装置（スイッチングハブ） | スイッチングハブ、100Base-TX/10Base-T、Full Duplex オートネゴシエーション
244 | 情報通信機器 | 無線応用装置 | 漁労用レーダー、HK品、 ディスプレイ：19型LCDｶﾗｰ、アンテナ：オープン型 2110㎜（XN20CF）、送信出力：12kW、最大レンジ：96nm
245 | 情報通信機器 | 汎用PCサーバ | CPU：インテル® Celeron G4900 3.10GHz, 2M キャッシュ, 2C/2T, ターボ なし (54W)、メモリ：8GB 2666MT/s DDR4 ECC UDIMM、ストレージ：1TB 7.2K RPM SATA 6Gbps 512n 3.5インチ ホット-プラグ ハードドライブ、電源：シングル ホットプラグ 電源ユニット 1+0 495W
246 | 情報通信機器 | 端末装置（POSターミナル） | POSターミナル単体、CPU：Intel Atom D2550 Processor 1.86GHz、ディスプレイ：15 inch、メモリー：DDR3 SO-DIMM、ストレージ：SSD 32GB、外形寸法：385mm(W) x 421mm(D) x 526mm（H）※オプション磁気カードリーダー含む
247 | 輸送用機器 | 小型トラック | 2トン積み、標準キャブ、標準ボディー、全低床、荷台内法：長さ3,120㎜×幅1,620㎜×高さ380㎜、エンジン出力110kW (150PS)、トランスミッション：トランスミッション：スムーサーEx（6速）
248 | 輸送用機器 | 普通トラック | 車両総重量8トン、馬力210ps、荷台長6.2m、ミッション6段、標準カーゴ
249 | 輸送用機器 | フォークリフトトラック | カウンター型 バッテリー式 4輪 1.5t
301 | 石油・石炭製品 | ナフサ | ナフサ(国産)
302 | 石油・石炭製品 | ガソリン（プレミアム） | 無鉛ハイオク
303 | 石油・石炭製品 | ガソリン（レギュラー） | 無鉛レギュラー
304 | 石油・石炭製品 | 軽油 | 軽油
305 | 石油・石炭製品 | Ａ重油 | 陸上用A重油、硫黄分1.0%以下
306 | 石油・石炭製品 | Ｃ重油 | 硫黄分3.0%以下、海上用C重油
307 | 石油・石炭製品 | 液化石油ガス | 一般家庭用プロパン50kg詰め、ガスの卸価格
308 | 電力・都市ガス | 大口電力 | 契約電力4,000kw、年間稼働時間4,000時間、「基本料金＋電力量料金」
309 | 電力・都市ガス | 小口電力 | 契約電力100kw、使用電力量20,000kwhの場合の「基本料金＋電力量料金」 *事務所ビルや商店が対象ユーザー
310 | 電力・都市ガス | 大口都市ガス | 83,333㎥/月(11,000kcal/㎥)、「基本料金＋ガス使用量料金」
311 | 電力・都市ガス | 小口都市ガス | 月間500㎥の都市ガスを利用した場合の「基本料金＋ガス使用量料金」 *飲食店、ホテルなどで厨房機器向け中心に利用するケース
401.1 | 金融・保険 | 外国為替手数料（対米国） | 電信扱い、海外の他行向け、100万円送金手数料及び電信料、日本→米国
401.2 | 金融・保険 | 外国為替手数料（対中国） | 電信扱い、海外の他行向け、100万円送金手数料及び電信料、日本→中国
402 | 金融・保険 | 火災保険 | ビジネス街、新築5階、鉄筋コンクリート、延べ床500m2、評価額1.2～1.6億円
403 | 金融・保険 | 自動車保険（任意＋自賠責） | 自賠責と任意保険、自家用普通貨物自動車2トン以下
404 | 不動産 | 事務所賃貸料（高価格帯） | オフィスビル賃貸料・主要都市のビジネス街高価格帯・既存物件 (敷金･保証金含まず)、築年数3～5年の大型ビルの3階以上のフロア、フロア面積200～300㎡
405 | 不動産 | 事務所賃貸料（低価格帯） | オフィスビル賃貸料・主要都市のビジネス街低価格帯・既存物件 (敷金･保証金含まず)、築年数3～5年の大型ビルの3階以上のフロア、フロア面積200～300㎡
406 | 不動産 | 店舗賃貸料（高価格帯） | 店舗スペース賃貸料、主要都市のビジネス街にある高価格帯物件 (保証金は除く)、賃貸面積200㎡程度、物件築年数3～5年程度
407 | 不動産 | 店舗賃貸料（低価格帯） | 店舗スペース賃貸料、主要都市のビジネス街にある低価格帯物件 (保証金は除く)、賃貸面積200㎡程度、物件築年数3～5年程度
408 | 不動産 | 駐車場賃貸料 | 駐車場、オフィスビルの地下、千代田区、月極料金
409 | 運輸 | 一般道路貨物（4t、100km） | 一般道路貨物、4tの荷物を99km配送
410 | 運輸 | 一般道路貨物（4t、200km） | 一般道路貨物、4tの荷物を200km配送
411 | 運輸 | 一般道路貨物（4t、500km） | 一般道路貨物、4tの荷物を500km配送
412 | 運輸 | 一般道路貨物（10t、200km） | 一般道路貨物、10tの荷物を200km配送
413 | 運輸 | 一般道路貨物（10t、1,000km） | 一般道路貨物、10tの荷物を999km配送
414 | 運輸 | 宅配便（20kg、200km） | 宅配便、20kgの荷物を200km配送
415 | 運輸 | 宅配便（20kg、1,000km） | 宅配便、20kgの荷物を999km配送
416 | 運輸 | 港湾荷役 | 港湾荷役の一貫料金の基本料金、40フィートコンテナ1個当たり、実入りコンテナ
417 | 運輸 | 普通倉庫 | デスクトップ型パソコン50m2（40フィートコンテナフル積載相当、パレタイズされたもの）、常温1ヶ月（10日間×3）の保管料（搬入搬出の荷役料含む）
418 | 運輸 | 郵便（封書） | 国内向け、封書（定型）20g
419.1 | 運輸 | 国際郵便（対米国） | 封書10g 以下、日本→米国
419.2 | 運輸 | 国際郵便（対中国） | 封書10g 以下、日本→中国
420 | 情報通信 | 電話料金（市内通話） | 3分市内通話、8:00～19:00、IP Phoneは除く
421 | 情報通信 | 電話料金（400km） | 3分、400km、8:00～19:00、IP Phoneは除く
422 | 情報通信 | 電話回線使用料（事務用） | 1カ月当たり使用料、IP Phoneは除く
423 | 情報通信 | 国内専用回線（回線使用料） | 1カ月当たり使用料、1Gbps、15km
424 | 情報通信 | 国内高速デジタル専用回線（国内高速デジタル伝送サービス） | デジタル専用回線（基本回線）とアクセス回線の1カ月あたりの使用料（事務所から事務所まで（END～END）の1カ月あたりの回線使用料）、1.5Mbps、基本回線15km、アクセス回線片端7km（両端14km）
425 | 情報通信 | 国内インターネット接続料金（光回線料金） | 月当たりの光回線利用料
426 | 情報通信 | 携帯電話通話料金（１分当たり通話料金） | 従量課金プランにおける1分当たり通話料金、平日昼間、同一会社の機種間通話
427 | 情報通信 | 携帯電話通話料金（通話料込みプランの月間使用料金） | かけ放題、データ通信量8G
428 | 情報通信 | パッケージソフトウェア | win10 pro ,office home&bussines2019それぞれの100本当たり価格 *2ソフトの平均値
429 | 情報通信 | データエントリー料金 | データエントリースタッフ、１時間あたりの料金
430 | 情報通信 | 市場調査料金 | 都市部における電話アンケート調査の料金（質問数5問）、アンケート数500件
431 | 広告 | 新聞広告 | 全国紙（朝刊）、新聞の真ん中あたりのページ、1ページ全面、モノクロ、1回のみ
432 | 広告 | テレビ広告 | 広告媒体料、ゴールデンタイム（19時から22時）の30秒当たりテレビCM放送料金
433 | 広告 | 交通広告 | 駅貼ポスター、駅改札付近、壁貼り、1ヶ月間、B2サイズ（515mm×728mm）
434 | リース・レンタル | 電子計算機レンタル | OS macOS Mojave 10.14、CPU Core i5（2.6GHz）、メモリ 8GB、SSD：256G、画面：13.3インチ ワイド、画面解像度 Retina (2560×1600)光学ドライブ 無し、無線LAN 有り、セキュリティチップ 非搭載、月額レンタル料
435 | リース・レンタル | 複写機リース | コピー速度50枚/分（A4あるいはレターサイズ）のカラー複写機リース料金、ソート機能付き
436 | リース・レンタル | 建設機械レンタル | ホイールローダ（標準型）バケット容量0.8㎡ 日額
437 | リース・レンタル | 仮設資材レンタル | 鋼矢板 Ⅱ型 48㎏/m、1トンあたりの日額
438 | 諸サービス | 下水道 | 主要都市における下水道1カ月利用料金、オフィスビルで排水量が220㎥の場合
439 | 諸サービス | 自動車整備（事故整備） | 助手席ドアのへこみ（10cm×20cm程度）修理、板金・塗装修理料金
440 | 諸サービス | 電気機械器具修理 | 職能工の1時間当たりの料金
441 | 諸サービス | 機械修理（除電気機械器具） | 職能工の1工数(1日8時間)当たりの料金
442 | 諸サービス | 会計サービス | 会計サービス従事者の月間収入
443 | 諸サービス | ビル清掃サービス | 事務所専用部の総合清掃、延べ床面積3,000～5,000㎡、都心部、カーペット年契約
444 | 諸サービス | 労働者派遣サービス（事務職派遣） | 一般事務、通常勤務1時間当たりの時給、契約3カ月
445 | 諸サービス | ビル警備サービス | 常駐警備、昼夜24時間、1ポスト当たり/月
注：外国為替手数料及び際郵便は、相手国別に品目番号に枝番が付されている
そのためレコード数と品目数とで差違が生じる